## 磁粉总体信息
报告编号 | ZJC002-24-MT-067
工程名称 | 腾龙路智慧快速路二期工程（规划润园路-黄河西路）、机场路快速化改造收尾工程施工项目TLDD-SG7标段
委托单位 | 江苏省交通工程集团有限公司
材质 | Q345qD
反差增强剂 | FA-5
检测时机 | 焊后24小时
磁悬液类型 | 黑色水悬液
检测比例 | 100%
仪器型号/编号 | 磁粉探伤仪 SZ-C43
施加方法 | 喷罐
磁化电流/提升力 | >45N
表面状况 | 打磨
磁化方法 | 连续湿法
磁化时间 | 1~3S
检验标准 | GB/T 26951-2011
验收标准 | GB/T 26952-2011 2X级
灵敏度试片 | A1 30/100标准试片
观察环境 | 检测表面>1000Lx

## 磁粉原始记录
构件名称 | 焊缝类型 | 焊缝名称 | 焊缝编号 | 检测部位(m) | 检测总长度(m) | 检测日期 | 结论 | 缺陷编号 | 缺陷性质 | X(mm) | 缺陷尺寸(mm) | 复探日期
7-GA1 | 角焊缝 | 纵隔板与顶板角焊缝 | 7-GA1-J1-1 | (0~0.5)*2 | 1 | 2024.11.12 | 合格
7-GA1 | 角焊缝 | 纵隔板与顶板角焊缝 | 7-GA1-J3-1 | (0~0.5)*2 | 1 | 2024.11.12 | 合格
7-GA1 | 角焊缝 | 纵隔板与顶板角焊缝 | 7-GA1-J3-2 | (0~0.5)*2 | 1 | 2024.11.12 | 合格
7-GA1 | 角焊缝 | 纵隔板与顶板角焊缝 | 7-GA1-J3-3 | (0~0.5)*2 | 1 | 2024.11.12 | 合格
7-GA1 | 角焊缝 | 纵隔板与顶板角焊缝 | 7-GA1-J1-2 | (0~0.5)*2 | 1 | 2024.11.12 | 合格
7-GA1 | 角焊缝 | 纵隔板与底板角焊缝 | 7-GA1-J2-1 | (0~0.5)*2 | 1 | 2024.11.12 | 合格
7-GA1 | 角焊缝 | 纵隔板与底板角焊缝 | 7-GA1-J4-1 | (0~0.5)*2 | 1 | 2024.11.12 | 合格
7-GA1 | 角焊缝 | 纵隔板与底板角焊缝 | 7-GA1-J4-2 | (0~0.5)*2 | 1 | 2024.11.12 | 合格
7-GA1 | 角焊缝 | 纵隔板与底板角焊缝 | 7-GA1-J4-3 | (0~0.5)*2 | 1 | 2024.11.12 | 合格
7-GA1 | 角焊缝 | 纵隔板与底板角焊缝 | 7-GA1-J2-2 | (0~0.5)*2 | 1 | 2024.11.12 | 合格
7-GA3 | 角焊缝 | 纵隔板与顶板角焊缝 | 7-GA3-J1-1 | (0~0.5)*2 | 1 | 2024.11.14 | 合格
7-GA5 | 角焊缝 | 纵隔板与顶板角焊缝 | 7-GA5-J3-1 | (0~0.5)*2 | 1 | 2024.11.16 | 合格
7-GA7 | 角焊缝 | 纵隔板与顶板角焊缝 | 7-GA7-J3-2 | (0~0.5)*2 | 1 | 2024.11.15 | 合格
7-GA7 | 角焊缝 | 纵隔板与顶板角焊缝 | 7-GA7-J3-3 | (0~0.5)*2 | 1 | 2024.11.15 | 合格
7-GA9 | 角焊缝 | 纵隔板与顶板角焊缝 | 7-GA9-J1-2 | (0~0.5)*2 | 1 | 2024.11.17 | 合格
7-GA3 | 角焊缝 | 纵隔板与底板角焊缝 | 7-GA3-J2-1 | (0~0.5)*2 | 1 | 2024.11.14 | 合格
7-GA5 | 角焊缝 | 纵隔板与底板角焊缝 | 7-GA5-J4-1 | (0~0.5)*2 | 1 | 2024.11.16 | 合格
7-GA7 | 角焊缝 | 纵隔板与底板角焊缝 | 7-GA7-J4-2 | (0~0.5)*2 | 1 | 2024.11.15 | 合格
7-GA7 | 角焊缝 | 纵隔板与底板角焊缝 | 7-GA7-J4-3 | (0~0.5)*2 | 1 | 2024.11.15 | 合格
7-GA9 | 角焊缝 | 纵隔板与底板角焊缝 | 7-GA9-J2-2 | (0~0.5)*2 | 1 | 2024.11.17 | 合格
7-GA4 | 角焊缝 | 纵隔板与顶板角焊缝 | 7-GA4-J1-1 | (0~0.5)*2 | 1 | 2024.11.18 | 合格
7-GA6 | 角焊缝 | 纵隔板与顶板角焊缝 | 7-GA6-J3-1 | (0~0.5)*2 | 1 | 2024.11.19 | 合格
7-GA8 | 角焊缝 | 纵隔板与顶板角焊缝 | 7-GA8-J3-2 | (0~0.5)*2 | 1 | 2024.11.19 | 合格
7-GA8 | 角焊缝 | 纵隔板与顶板角焊缝 | 7-GA8-J3-3 | (0~0.5)*2 | 1 | 2024.11.19 | 合格
7-GA10 | 角焊缝 | 纵隔板与顶板角焊缝 | 7-GA10-J1-2 | (0~0.5)*2 | 1 | 2024.11.19 | 合格
7-GA4 | 角焊缝 | 纵隔板与底板角焊缝 | 7-GA4-J2-1 | (0~0.5)*2 | 1 | 2024.11.18 | 合格
7-GA6 | 角焊缝 | 纵隔板与底板角焊缝 | 7-GA6-J4-1 | (0~0.5)*2 | 1 | 2024.11.18 | 合格
7-GA8 | 角焊缝 | 纵隔板与底板角焊缝 | 7-GA8-J4-2 | (0~0.5)*2 | 1 | 2024.11.19 | 合格
7-GA8 | 角焊缝 | 纵隔板与底板角焊缝 | 7-GA8-J4-3 | (0~0.5)*2 | 1 | 2024.11.19 | 合格
7-GA10 | 角焊缝 | 纵隔板与底板角焊缝 | 7-GA10-J2-2 | (0~0.5)*2 | 1 | 2024.11.19 | 合格
7-GA2 | 角焊缝 | 纵隔板与顶板角焊缝 | 7-GA2-J1-1 | (0~0.5)*2 | 1 | 2024.11.26 | 合格
7-GA2 | 角焊缝 | 纵隔板与顶板角焊缝 | 7-GA2-J3-1 | (0~0.5)*2 | 1 | 2024.11.26 | 合格
7-GA2 | 角焊缝 | 纵隔板与顶板角焊缝 | 7-GA2-J3-2 | (0~0.5)*2 | 1 | 2024.11.26 | 合格
7-GA2 | 角焊缝 | 纵隔板与顶板角焊缝 | 7-GA2-J3-3 | (0~0.5)*2 | 1 | 2024.11.26 | 合格
7-GA2 | 角焊缝 | 纵隔板与顶板角焊缝 | 7-GA2-J1-2 | (0~0.5)*2 | 1 | 2024.11.26 | 合格
7-GA2 | 角焊缝 | 纵隔板与底板角焊缝 | 7-GA2-J2-1 | (0~0.5)*2 | 1 | 2024.11.26 | 合格
7-GA2 | 角焊缝 | 纵隔板与底板角焊缝 | 7-GA2-J4-1 | (0~0.5)*2 | 1 | 2024.11.26 | 合格
7-GA2 | 角焊缝 | 纵隔板与底板角焊缝 | 7-GA2-J4-2 | (0~0.5)*2 | 1 | 2024.11.26 | 合格
7-GA2 | 角焊缝 | 纵隔板与底板角焊缝 | 7-GA2-J4-3 | (0~0.5)*2 | 1 | 2024.11.26 | 合格
7-GA2 | 角焊缝 | 纵隔板与底板角焊缝 | 7-GA2-J2-2 | (0~0.5)*2 | 1 | 2024.11.26 | 合格
7-GA12 | 角焊缝 | 纵隔板与顶板角焊缝 | 7-GA12-J1-1 | (0~0.5)*2 | 1 | 2024.11.19 | 合格
7-GA14 | 角焊缝 | 纵隔板与顶板角焊缝 | 7-GA14-J3-1 | (0~0.5)*2 | 1 | 2024.11.20 | 合格
7-GA16 | 角焊缝 | 纵隔板与顶板角焊缝 | 7-GA16-J3-2 | (0~0.5)*2 | 1 | 2024.11.19 | 合格
7-GA16 | 角焊缝 | 纵隔板与顶板角焊缝 | 7-GA16-J3-3 | (0~0.5)*2 | 1 | 2024.11.19 | 合格
7-GA18 | 角焊缝 | 纵隔板与顶板角焊缝 | 7-GA18-J1-2 | (0~0.5)*2 | 1 | 2024.11.19 | 合格
7-GA12 | 角焊缝 | 纵隔板与底板角焊缝 | 7-GA12-J2-1 | (0~0.5)*2 | 1 | 2024.11.19 | 合格
7-GA14 | 角焊缝 | 纵隔板与底板角焊缝 | 7-GA14-J4-1 | (0~0.5)*2 | 1 | 2024.11.20 | 合格
7-GA16 | 角焊缝 | 纵隔板与底板角焊缝 | 7-GA16-J4-2 | (0~0.5)*2 | 1 | 2024.11.19 | 合格
7-GA16 | 角焊缝 | 纵隔板与底板角焊缝 | 7-GA16-J4-3 | (0~0.5)*2 | 1 | 2024.11.19 | 合格
7-GA18 | 角焊缝 | 纵隔板与底板角焊缝 | 7-GA18-J2-2 | (0~0.5)*2 | 1 | 2024.11.19 | 合格
7-GA13 | 角焊缝 | 纵隔板与顶板角焊缝 | 7-GA13-J1-1 | (0~0.5)*2 | 1 | 2024.11.20 | 合格
7-GA15 | 角焊缝 | 纵隔板与顶板角焊缝 | 7-GA15-J3-1 | (0~0.5)*2 | 1 | 2024.11.19 | 合格
7-GA17 | 角焊缝 | 纵隔板与顶板角焊缝 | 7-GA17-J3-2 | (0~0.5)*2 | 1 | 2024.11.19 | 合格
7-GA17 | 角焊缝 | 纵隔板与顶板角焊缝 | 7-GA17-J3-3 | (0~0.5)*2 | 1 | 2024.11.19 | 合格
7-GA19 | 角焊缝 | 纵隔板与顶板角焊缝 | 7-GA19-J1-2 | (0~0.5)*2 | 1 | 2024.11.19 | 合格
7-GA13 | 角焊缝 | 纵隔板与底板角焊缝 | 7-GA13-J2-1 | (0~0.5)*2 | 1 | 2024.11.20 | 合格
7-GA15 | 角焊缝 | 纵隔板与底板角焊缝 | 7-GA15-J4-1 | (0~0.5)*2 | 1 | 2024.11.19 | 合格
7-GA17 | 角焊缝 | 纵隔板与底板角焊缝 | 7-GA17-J4-2 | (0~0.5)*2 | 1 | 2024.11.19 | 合格
7-GA17 | 角焊缝 | 纵隔板与底板角焊缝 | 7-GA17-J4-3 | (0~0.5)*2 | 1 | 2024.11.19 | 合格
7-GA19 | 角焊缝 | 纵隔板与底板角焊缝 | 7-GA19-J2-2 | (0~0.5)*2 | 1 | 2024.11.19 | 合格
7-GA11 | 角焊缝 | 纵隔板与顶板角焊缝 | 7-GA11-J1-1 | (0~0.5)*2 | 1 | 2024.12.02 | 合格
7-GA11 | 角焊缝 | 纵隔板与顶板角焊缝 | 7-GA11-J3-1 | (0~0.5)*2 | 1 | 2024.12.02 | 合格
7-GA11 | 角焊缝 | 纵隔板与顶板角焊缝 | 7-GA11-J3-2 | (0~0.5)*2 | 1 | 2024.12.02 | 合格
7-GA11 | 角焊缝 | 纵隔板与顶板角焊缝 | 7-GA11-J3-3 | (0~0.5)*2 | 1 | 2024.12.02 | 合格
7-GA11 | 角焊缝 | 纵隔板与顶板角焊缝 | 7-GA11-J1-2 | (0~0.5)*2 | 1 | 2024.12.02 | 合格
7-GA11 | 角焊缝 | 纵隔板与底板角焊缝 | 7-GA11-J2-1 | (0~0.5)*2 | 1 | 2024.12.02 | 合格
7-GA11 | 角焊缝 | 纵隔板与底板角焊缝 | 7-GA11-J4-1 | (0~0.5)*2 | 1 | 2024.12.02 | 合格
7-GA11 | 角焊缝 | 纵隔板与底板角焊缝 | 7-GA11-J4-2 | (0~0.5)*2 | 1 | 2024.12.02 | 合格
7-GA11 | 角焊缝 | 纵隔板与底板角焊缝 | 7-GA11-J4-3 | (0~0.5)*2 | 1 | 2024.12.02 | 合格
7-GA11 | 角焊缝 | 纵隔板与底板角焊缝 | 7-GA11-J2-2 | (0~0.5)*2 | 1 | 2024.12.02 | 合格
7-GA1 | 对接焊缝 | U肋对接焊缝 | 7-GA1-U1 | 0~0.7 | 0.7 | 2024.11.12 | 合格
7-GA1 | 对接焊缝 | U肋对接焊缝 | 7-GA1-U2 | 0~0.7 | 0.7 | 2024.11.12 | 合格
7-GA1 | 对接焊缝 | U肋对接焊缝 | 7-GA1-U3 | 0~0.7 | 0.7 | 2024.11.12 | 合格
7-GA1 | 对接焊缝 | U肋对接焊缝 | 7-GA1-U4 | 0~0.7 | 0.7 | 2024.11.12 | 合格
7-GA1 | 对接焊缝 | U肋对接焊缝 | 7-GA1-U5 | 0~0.7 | 0.7 | 2024.11.12 | 合格
7-GA1 | 对接焊缝 | U肋对接焊缝 | 7-GA1-U6 | 0~0.7 | 0.7 | 2024.11.12 | 合格
7-GA1 | 对接焊缝 | U肋对接焊缝 | 7-GA1-U7 | 0~0.7 | 0.7 | 2024.11.12 | 合格
7-GA1 | 对接焊缝 | U肋对接焊缝 | 7-GA1-U8 | 0~0.7 | 0.7 | 2024.11.12 | 不合格 | F1 | P | 0 | 50 | 2024.11.13
7-GA1 | 对接焊缝 | U肋对接焊缝 | 7-GA1-U9 | 0~0.7 | 0.7 | 2024.11.12 | 合格
7-GA1 | 对接焊缝 | U肋对接焊缝 | 7-GA1-U10 | 0~0.7 | 0.7 | 2024.11.12 | 合格
7-GA1 | 对接焊缝 | U肋对接焊缝 | 7-GA1-U11 | 0~0.7 | 0.7 | 2024.11.12 | 合格
7-GA1 | 对接焊缝 | U肋对接焊缝 | 7-GA1-U12 | 0~0.7 | 0.7 | 2024.11.12 | 合格
7-GA1 | 对接焊缝 | U肋对接焊缝 | 7-GA1-U13 | 0~0.7 | 0.7 | 2024.11.12 | 合格
7-GA1 | 对接焊缝 | U肋对接焊缝 | 7-GA1-U14 | 0~0.7 | 0.7 | 2024.11.12 | 合格
7-GA1 | 对接焊缝 | U肋对接焊缝 | 7-GA1-U15 | 0~0.7 | 0.7 | 2024.11.12 | 合格
7-GA1 | 对接焊缝 | U肋对接焊缝 | 7-GA1-U16 | 0~0.7 | 0.7 | 2024.11.12 | 合格
7-GA1 | 对接焊缝 | U肋对接焊缝 | 7-GA1-U17 | 0~0.7 | 0.7 | 2024.11.12 | 合格
7-GA1 | 对接焊缝 | U肋对接焊缝 | 7-GA1-U18 | 0~0.7 | 0.7 | 2024.11.12 | 合格
7-GA1 | 对接焊缝 | U肋对接焊缝 | 7-GA1-U19 | 0~0.7 | 0.7 | 2024.11.12 | 合格
7-GA1 | 对接焊缝 | U肋对接焊缝 | 7-GA1-U20 | 0~0.7 | 0.7 | 2024.11.12 | 合格
7-GA1 | 对接焊缝 | U肋对接焊缝 | 7-GA1-U21 | 0~0.7 | 0.7 | 2024.11.12 | 合格
7-GA1 | 对接焊缝 | U肋对接焊缝 | 7-GA1-U22 | 0~0.7 | 0.7 | 2024.11.12 | 合格
7-GA1 | 对接焊缝 | U肋对接焊缝 | 7-GA1-U23 | 0~0.7 | 0.7 | 2024.11.12 | 合格
7-GA1 | 对接焊缝 | U肋对接焊缝 | 7-GA1-U24 | 0~0.7 | 0.7 | 2024.11.12 | 合格
7-GA1 | 对接焊缝 | U肋对接焊缝 | 7-GA1-U25 | 0~0.7 | 0.7 | 2024.11.12 | 合格
7-GA1 | 对接焊缝 | U肋对接焊缝 | 7-GA1-U26 | 0~0.7 | 0.7 | 2024.11.12 | 合格
7-GA1 | 对接焊缝 | U肋对接焊缝 | 7-GA1-U27 | 0~0.7 | 0.7 | 2024.11.12 | 合格
7-GA1 | 对接焊缝 | U肋对接焊缝 | 7-GA1-U28 | 0~0.7 | 0.7 | 2024.11.12 | 合格
7-GA1 | 对接焊缝 | U肋对接焊缝 | 7-GA1-U29 | 0~0.7 | 0.7 | 2024.11.12 | 合格
7-GA1 | 对接焊缝 | U肋对接焊缝 | 7-GA1-U30 | 0~0.7 | 0.7 | 2024.11.12 | 合格
7-GA1 | 对接焊缝 | U肋对接焊缝 | 7-GA1-U31 | 0~0.7 | 0.7 | 2024.11.12 | 合格
7-GA1 | 对接焊缝 | U肋对接焊缝 | 7-GA1-U32 | 0~0.7 | 0.7 | 2024.11.12 | 合格
7-GA1 | 对接焊缝 | U肋对接焊缝 | 7-GA1-U33 | 0~0.7 | 0.7 | 2024.11.12 | 合格
7-GA1 | 对接焊缝 | U肋对接焊缝 | 7-GA1-U34 | 0~0.7 | 0.7 | 2024.11.12 | 合格
7-GA1 | 对接焊缝 | U肋对接焊缝 | 7-GA1-U35 | 0~0.7 | 0.7 | 2024.11.12 | 合格
7-GA1 | 对接焊缝 | U肋对接焊缝 | 7-GA1-U36 | 0~0.7 | 0.7 | 2024.11.12 | 合格
7-GA1 | 对接焊缝 | U肋对接焊缝 | 7-GA1-U37 | 0~0.7 | 0.7 | 2024.11.12 | 合格
7-GA1 | 对接焊缝 | U肋对接焊缝 | 7-GA1-U38 | 0~0.7 | 0.7 | 2024.11.12 | 合格
7-GA1 | 对接焊缝 | U肋对接焊缝 | 7-GA1-U39 | 0~0.7 | 0.7 | 2024.11.12 | 合格
7-GA1 | 对接焊缝 | U肋对接焊缝 | 7-GA1-U40 | 0~0.7 | 0.7 | 2024.11.12 | 合格
7-GA72 | 对接焊缝 | U肋对接焊缝 | 7-GA72-U1 | 0~0.7 | 0.7 | 2024.11.21 | 合格
7-GA72 | 对接焊缝 | U肋对接焊缝 | 7-GA72-U2 | 0~0.7 | 0.7 | 2024.11.21 | 合格
7-GA72 | 对接焊缝 | U肋对接焊缝 | 7-GA72-U3 | 0~0.7 | 0.7 | 2024.11.21 | 合格
7-GA72 | 对接焊缝 | U肋对接焊缝 | 7-GA72-U4 | 0~0.7 | 0.7 | 2024.11.21 | 合格
7-GA73 | 对接焊缝 | U肋对接焊缝 | 7-GA73-U1 | 0~0.7 | 0.7 | 2024.11.21 | 合格
7-GA73 | 对接焊缝 | U肋对接焊缝 | 7-GA73-U2 | 0~0.7 | 0.7 | 2024.11.21 | 合格
7-GA73 | 对接焊缝 | U肋对接焊缝 | 7-GA73-U3 | 0~0.7 | 0.7 | 2024.11.21 | 合格
7-GA73 | 对接焊缝 | U肋对接焊缝 | 7-GA73-U4 | 0~0.7 | 0.7 | 2024.11.21 | 合格
7-GA75 | 对接焊缝 | U肋对接焊缝 | 7-GA75-U1 | 0~0.7 | 0.7 | 2024.11.21 | 合格
7-GA75 | 对接焊缝 | U肋对接焊缝 | 7-GA75-U2 | 0~0.7 | 0.7 | 2024.11.21 | 合格
7-GA75 | 对接焊缝 | U肋对接焊缝 | 7-GA75-U3 | 0~0.7 | 0.7 | 2024.11.21 | 合格
7-GA75 | 对接焊缝 | U肋对接焊缝 | 7-GA75-U4 | 0~0.7 | 0.7 | 2024.11.21 | 合格
7-GA76 | 对接焊缝 | U肋对接焊缝 | 7-GA76-U1 | 0~0.7 | 0.7 | 2024.11.21 | 合格
7-GA76 | 对接焊缝 | U肋对接焊缝 | 7-GA76-U2 | 0~0.7 | 0.7 | 2024.11.21 | 合格
7-GA76 | 对接焊缝 | U肋对接焊缝 | 7-GA76-U3 | 0~0.7 | 0.7 | 2024.11.21 | 合格
7-GA76 | 对接焊缝 | U肋对接焊缝 | 7-GA76-U4 | 0~0.7 | 0.7 | 2024.11.21 | 合格
7-GA77 | 对接焊缝 | U肋对接焊缝 | 7-GA77-U1 | 0~0.7 | 0.7 | 2024.11.21 | 合格
7-GA77 | 对接焊缝 | U肋对接焊缝 | 7-GA77-U2 | 0~0.7 | 0.7 | 2024.11.21 | 合格
7-GA77 | 对接焊缝 | U肋对接焊缝 | 7-GA77-U3 | 0~0.7 | 0.7 | 2024.11.21 | 合格
7-GA77 | 对接焊缝 | U肋对接焊缝 | 7-GA77-U4 | 0~0.7 | 0.7 | 2024.11.21 | 合格
7-GA52 | 对接焊缝 | U肋对接焊缝 | 7-GA52-U37 | 0~0.7 | 0.7 | 2024.11.19 | 合格
7-GA52 | 对接焊缝 | U肋对接焊缝 | 7-GA52-U38 | 0~0.7 | 0.7 | 2024.11.19 | 合格
7-GA52 | 对接焊缝 | U肋对接焊缝 | 7-GA52-U39 | 0~0.7 | 0.7 | 2024.11.19 | 合格
7-GA52 | 对接焊缝 | U肋对接焊缝 | 7-GA52-U40 | 0~0.7 | 0.7 | 2024.11.19 | 合格
7-GA53 | 对接焊缝 | U肋对接焊缝 | 7-GA53-U37 | 0~0.7 | 0.7 | 2024.11.19 | 合格
7-GA53 | 对接焊缝 | U肋对接焊缝 | 7-GA53-U38 | 0~0.7 | 0.7 | 2024.11.19 | 合格
7-GA53 | 对接焊缝 | U肋对接焊缝 | 7-GA53-U39 | 0~0.7 | 0.7 | 2024.11.19 | 合格
7-GA53 | 对接焊缝 | U肋对接焊缝 | 7-GA53-U40 | 0~0.7 | 0.7 | 2024.11.19 | 合格
7-GA55 | 对接焊缝 | U肋对接焊缝 | 7-GA55-U37 | 0~0.7 | 0.7 | 2024.11.19 | 合格
7-GA55 | 对接焊缝 | U肋对接焊缝 | 7-GA55-U38 | 0~0.7 | 0.7 | 2024.11.19 | 合格
7-GA55 | 对接焊缝 | U肋对接焊缝 | 7-GA55-U39 | 0~0.7 | 0.7 | 2024.11.19 | 合格
7-GA55 | 对接焊缝 | U肋对接焊缝 | 7-GA55-U40 | 0~0.7 | 0.7 | 2024.11.19 | 合格
7-GA56 | 对接焊缝 | U肋对接焊缝 | 7-GA56-U37 | 0~0.7 | 0.7 | 2024.11.19 | 合格
7-GA56 | 对接焊缝 | U肋对接焊缝 | 7-GA56-U38 | 0~0.7 | 0.7 | 2024.11.19 | 合格
7-GA56 | 对接焊缝 | U肋对接焊缝 | 7-GA56-U39 | 0~0.7 | 0.7 | 2024.11.19 | 合格
7-GA56 | 对接焊缝 | U肋对接焊缝 | 7-GA56-U40 | 0~0.7 | 0.7 | 2024.11.19 | 合格
7-GA57 | 对接焊缝 | U肋对接焊缝 | 7-GA57-U37 | 0~0.7 | 0.7 | 2024.11.19 | 合格
7-GA57 | 对接焊缝 | U肋对接焊缝 | 7-GA57-U38 | 0~0.7 | 0.7 | 2024.11.19 | 合格
7-GA57 | 对接焊缝 | U肋对接焊缝 | 7-GA57-U39 | 0~0.7 | 0.7 | 2024.11.19 | 合格
7-GA57 | 对接焊缝 | U肋对接焊缝 | 7-GA57-U40 | 0~0.7 | 0.7 | 2024.11.19 | 合格
7-GA2 | 对接焊缝 | U肋对接焊缝 | 7-GA2-U1 | 0~0.7 | 0.7 | 2024.11.26 | 合格
7-GA2 | 对接焊缝 | U肋对接焊缝 | 7-GA2-U2 | 0~0.7 | 0.7 | 2024.11.26 | 合格
7-GA2 | 对接焊缝 | U肋对接焊缝 | 7-GA2-U3 | 0~0.7 | 0.7 | 2024.11.26 | 合格
7-GA2 | 对接焊缝 | U肋对接焊缝 | 7-GA2-U4 | 0~0.7 | 0.7 | 2024.11.26 | 合格
7-GA2 | 对接焊缝 | U肋对接焊缝 | 7-GA2-U5 | 0~0.7 | 0.7 | 2024.11.26 | 合格
7-GA2 | 对接焊缝 | U肋对接焊缝 | 7-GA2-U6 | 0~0.7 | 0.7 | 2024.11.26 | 合格
7-GA2 | 对接焊缝 | U肋对接焊缝 | 7-GA2-U7 | 0~0.7 | 0.7 | 2024.11.26 | 合格
7-GA2 | 对接焊缝 | U肋对接焊缝 | 7-GA2-U8 | 0~0.7 | 0.7 | 2024.11.26 | 合格
7-GA2 | 对接焊缝 | U肋对接焊缝 | 7-GA2-U9 | 0~0.7 | 0.7 | 2024.11.26 | 合格
7-GA2 | 对接焊缝 | U肋对接焊缝 | 7-GA2-U10 | 0~0.7 | 0.7 | 2024.11.26 | 合格
7-GA2 | 对接焊缝 | U肋对接焊缝 | 7-GA2-U11 | 0~0.7 | 0.7 | 2024.11.26 | 合格
7-GA2 | 对接焊缝 | U肋对接焊缝 | 7-GA2-U12 | 0~0.7 | 0.7 | 2024.11.26 | 合格
7-GA2 | 对接焊缝 | U肋对接焊缝 | 7-GA2-U13 | 0~0.7 | 0.7 | 2024.11.26 | 合格
7-GA2 | 对接焊缝 | U肋对接焊缝 | 7-GA2-U14 | 0~0.7 | 0.7 | 2024.11.26 | 合格
7-GA2 | 对接焊缝 | U肋对接焊缝 | 7-GA2-U15 | 0~0.7 | 0.7 | 2024.11.26 | 合格
7-GA2 | 对接焊缝 | U肋对接焊缝 | 7-GA2-U16 | 0~0.7 | 0.7 | 2024.11.26 | 合格
7-GA2 | 对接焊缝 | U肋对接焊缝 | 7-GA2-U17 | 0~0.7 | 0.7 | 2024.11.26 | 合格
7-GA2 | 对接焊缝 | U肋对接焊缝 | 7-GA2-U18 | 0~0.7 | 0.7 | 2024.11.26 | 合格
7-GA2 | 对接焊缝 | U肋对接焊缝 | 7-GA2-U19 | 0~0.7 | 0.7 | 2024.11.26 | 合格
7-GA2 | 对接焊缝 | U肋对接焊缝 | 7-GA2-U20 | 0~0.7 | 0.7 | 2024.11.26 | 合格
7-GA2 | 对接焊缝 | U肋对接焊缝 | 7-GA2-U21 | 0~0.7 | 0.7 | 2024.11.26 | 合格
7-GA2 | 对接焊缝 | U肋对接焊缝 | 7-GA2-U22 | 0~0.7 | 0.7 | 2024.11.26 | 合格
7-GA2 | 对接焊缝 | U肋对接焊缝 | 7-GA2-U23 | 0~0.7 | 0.7 | 2024.11.26 | 合格
7-GA2 | 对接焊缝 | U肋对接焊缝 | 7-GA2-U24 | 0~0.7 | 0.7 | 2024.11.26 | 合格
7-GA2 | 对接焊缝 | U肋对接焊缝 | 7-GA2-U25 | 0~0.7 | 0.7 | 2024.11.26 | 合格
7-GA2 | 对接焊缝 | U肋对接焊缝 | 7-GA2-U26 | 0~0.7 | 0.7 | 2024.11.26 | 合格
7-GA2 | 对接焊缝 | U肋对接焊缝 | 7-GA2-U27 | 0~0.7 | 0.7 | 2024.11.26 | 合格
7-GA2 | 对接焊缝 | U肋对接焊缝 | 7-GA2-U28 | 0~0.7 | 0.7 | 2024.11.26 | 合格
7-GA2 | 对接焊缝 | U肋对接焊缝 | 7-GA2-U29 | 0~0.7 | 0.7 | 2024.11.26 | 合格
7-GA2 | 对接焊缝 | U肋对接焊缝 | 7-GA2-U30 | 0~0.7 | 0.7 | 2024.11.26 | 合格
7-GA2 | 对接焊缝 | U肋对接焊缝 | 7-GA2-U31 | 0~0.7 | 0.7 | 2024.11.26 | 合格
7-GA2 | 对接焊缝 | U肋对接焊缝 | 7-GA2-U32 | 0~0.7 | 0.7 | 2024.11.26 | 合格
7-GA2 | 对接焊缝 | U肋对接焊缝 | 7-GA2-U33 | 0~0.7 | 0.7 | 2024.11.26 | 合格
7-GA2 | 对接焊缝 | U肋对接焊缝 | 7-GA2-U34 | 0~0.7 | 0.7 | 2024.11.26 | 合格
7-GA2 | 对接焊缝 | U肋对接焊缝 | 7-GA2-U35 | 0~0.7 | 0.7 | 2024.11.26 | 合格
7-GA2 | 对接焊缝 | U肋对接焊缝 | 7-GA2-U36 | 0~0.7 | 0.7 | 2024.11.26 | 合格
7-GA2 | 对接焊缝 | U肋对接焊缝 | 7-GA2-U37 | 0~0.7 | 0.7 | 2024.11.26 | 合格
7-GA2 | 对接焊缝 | U肋对接焊缝 | 7-GA2-U38 | 0~0.7 | 0.7 | 2024.11.26 | 合格
7-GA2 | 对接焊缝 | U肋对接焊缝 | 7-GA2-U39 | 0~0.7 | 0.7 | 2024.11.26 | 合格
7-GA2 | 对接焊缝 | U肋对接焊缝 | 7-GA2-U40 | 0~0.7 | 0.7 | 2024.11.26 | 合格
7-GA2 | 对接焊缝 | U肋对接焊缝 | 7-GA2-U1 | 0~0.7 | 0.7 | 2024.11.26 | 合格
7-GA2 | 对接焊缝 | U肋对接焊缝 | 7-GA2-U2 | 0~0.7 | 0.7 | 2024.11.26 | 合格
7-GA2 | 对接焊缝 | U肋对接焊缝 | 7-GA2-U3 | 0~0.7 | 0.7 | 2024.11.26 | 合格
7-GA2 | 对接焊缝 | U肋对接焊缝 | 7-GA2-U4 | 0~0.7 | 0.7 | 2024.11.26 | 合格
7-GA2 | 对接焊缝 | U肋对接焊缝 | 7-GA2-U5 | 0~0.7 | 0.7 | 2024.11.26 | 合格
7-GA2 | 对接焊缝 | U肋对接焊缝 | 7-GA2-U6 | 0~0.7 | 0.7 | 2024.11.26 | 合格
7-GA2 | 对接焊缝 | U肋对接焊缝 | 7-GA2-U7 | 0~0.7 | 0.7 | 2024.11.26 | 合格
7-GA2 | 对接焊缝 | U肋对接焊缝 | 7-GA2-U8 | 0~0.7 | 0.7 | 2024.11.26 | 合格
7-GA2 | 对接焊缝 | U肋对接焊缝 | 7-GA2-U9 | 0~0.7 | 0.7 | 2024.11.26 | 合格
7-GA2 | 对接焊缝 | U肋对接焊缝 | 7-GA2-U10 | 0~0.7 | 0.7 | 2024.11.26 | 合格
7-GA2 | 对接焊缝 | U肋对接焊缝 | 7-GA2-U11 | 0~0.7 | 0.7 | 2024.11.26 | 合格
7-GA2 | 对接焊缝 | U肋对接焊缝 | 7-GA2-U12 | 0~0.7 | 0.7 | 2024.11.26 | 合格
7-GA2 | 对接焊缝 | U肋对接焊缝 | 7-GA2-U13 | 0~0.7 | 0.7 | 2024.11.26 | 合格
7-GA2 | 对接焊缝 | U肋对接焊缝 | 7-GA2-U14 | 0~0.7 | 0.7 | 2024.11.26 | 合格
7-GA2 | 对接焊缝 | U肋对接焊缝 | 7-GA2-U15 | 0~0.7 | 0.7 | 2024.11.26 | 合格
7-GA2 | 对接焊缝 | U肋对接焊缝 | 7-GA2-U16 | 0~0.7 | 0.7 | 2024.11.26 | 合格
7-GA2 | 对接焊缝 | U肋对接焊缝 | 7-GA2-U17 | 0~0.7 | 0.7 | 2024.11.26 | 合格
7-GA2 | 对接焊缝 | U肋对接焊缝 | 7-GA2-U18 | 0~0.7 | 0.7 | 2024.11.26 | 合格
7-GA2 | 对接焊缝 | U肋对接焊缝 | 7-GA2-U19 | 0~0.7 | 0.7 | 2024.11.26 | 合格
7-GA2 | 对接焊缝 | U肋对接焊缝 | 7-GA2-U20 | 0~0.7 | 0.7 | 2024.11.26 | 合格
7-GA2 | 对接焊缝 | U肋对接焊缝 | 7-GA2-U21 | 0~0.7 | 0.7 | 2024.11.26 | 合格
7-GA2 | 对接焊缝 | U肋对接焊缝 | 7-GA2-U22 | 0~0.7 | 0.7 | 2024.11.26 | 合格
7-GA2 | 对接焊缝 | U肋对接焊缝 | 7-GA2-U23 | 0~0.7 | 0.7 | 2024.11.26 | 合格
7-GA2 | 对接焊缝 | U肋对接焊缝 | 7-GA2-U24 | 0~0.7 | 0.7 | 2024.11.26 | 合格
7-GA2 | 对接焊缝 | U肋对接焊缝 | 7-GA2-U25 | 0~0.7 | 0.7 | 2024.11.26 | 合格
7-GA2 | 对接焊缝 | U肋对接焊缝 | 7-GA2-U26 | 0~0.7 | 0.7 | 2024.11.26 | 合格
7-GA2 | 对接焊缝 | U肋对接焊缝 | 7-GA2-U27 | 0~0.7 | 0.7 | 2024.11.26 | 合格
7-GA2 | 对接焊缝 | U肋对接焊缝 | 7-GA2-U28 | 0~0.7 | 0.7 | 2024.11.26 | 合格
7-GA2 | 对接焊缝 | U肋对接焊缝 | 7-GA2-U29 | 0~0.7 | 0.7 | 2024.11.26 | 合格
7-GA2 | 对接焊缝 | U肋对接焊缝 | 7-GA2-U30 | 0~0.7 | 0.7 | 2024.11.26 | 合格
7-GA2 | 对接焊缝 | U肋对接焊缝 | 7-GA2-U31 | 0~0.7 | 0.7 | 2024.11.26 | 合格
7-GA2 | 对接焊缝 | U肋对接焊缝 | 7-GA2-U32 | 0~0.7 | 0.7 | 2024.11.26 | 合格
7-GA2 | 对接焊缝 | U肋对接焊缝 | 7-GA2-U33 | 0~0.7 | 0.7 | 2024.11.26 | 合格
7-GA2 | 对接焊缝 | U肋对接焊缝 | 7-GA2-U34 | 0~0.7 | 0.7 | 2024.11.26 | 合格
7-GA2 | 对接焊缝 | U肋对接焊缝 | 7-GA2-U35 | 0~0.7 | 0.7 | 2024.11.26 | 合格
7-GA2 | 对接焊缝 | U肋对接焊缝 | 7-GA2-U36 | 0~0.7 | 0.7 | 2024.11.26 | 合格
7-GA2 | 对接焊缝 | U肋对接焊缝 | 7-GA2-U37 | 0~0.7 | 0.7 | 2024.11.26 | 合格
7-GA2 | 对接焊缝 | U肋对接焊缝 | 7-GA2-U38 | 0~0.7 | 0.7 | 2024.11.26 | 合格
7-GA2 | 对接焊缝 | U肋对接焊缝 | 7-GA2-U39 | 0~0.7 | 0.7 | 2024.11.26 | 合格
7-GA2 | 对接焊缝 | U肋对接焊缝 | 7-GA2-U40 | 0~0.7 | 0.7 | 2024.11.26 | 合格
7-GA11 | 对接焊缝 | U肋对接焊缝 | 7-GA11-U1 | 0~0.7 | 0.7 | 2024.12.02 | 合格
7-GA11 | 对接焊缝 | U肋对接焊缝 | 7-GA11-U2 | 0~0.7 | 0.7 | 2024.12.02 | 合格
7-GA11 | 对接焊缝 | U肋对接焊缝 | 7-GA11-U3 | 0~0.7 | 0.7 | 2024.12.02 | 合格
7-GA11 | 对接焊缝 | U肋对接焊缝 | 7-GA11-U4 | 0~0.7 | 0.7 | 2024.12.02 | 合格
7-GA11 | 对接焊缝 | U肋对接焊缝 | 7-GA11-U5 | 0~0.7 | 0.7 | 2024.12.02 | 合格
7-GA11 | 对接焊缝 | U肋对接焊缝 | 7-GA11-U6 | 0~0.7 | 0.7 | 2024.12.02 | 合格
7-GA11 | 对接焊缝 | U肋对接焊缝 | 7-GA11-U7 | 0~0.7 | 0.7 | 2024.12.02 | 合格
7-GA11 | 对接焊缝 | U肋对接焊缝 | 7-GA11-U8 | 0~0.7 | 0.7 | 2024.12.02 | 合格
7-GA11 | 对接焊缝 | U肋对接焊缝 | 7-GA11-U9 | 0~0.7 | 0.7 | 2024.12.02 | 合格
7-GA11 | 对接焊缝 | U肋对接焊缝 | 7-GA11-U10 | 0~0.7 | 0.7 | 2024.12.02 | 合格
7-GA11 | 对接焊缝 | U肋对接焊缝 | 7-GA11-U11 | 0~0.7 | 0.7 | 2024.12.02 | 合格
7-GA11 | 对接焊缝 | U肋对接焊缝 | 7-GA11-U12 | 0~0.7 | 0.7 | 2024.12.02 | 合格
7-GA11 | 对接焊缝 | U肋对接焊缝 | 7-GA11-U13 | 0~0.7 | 0.7 | 2024.12.02 | 合格
7-GA11 | 对接焊缝 | U肋对接焊缝 | 7-GA11-U14 | 0~0.7 | 0.7 | 2024.12.02 | 合格
7-GA11 | 对接焊缝 | U肋对接焊缝 | 7-GA11-U15 | 0~0.7 | 0.7 | 2024.12.02 | 合格
7-GA11 | 对接焊缝 | U肋对接焊缝 | 7-GA11-U16 | 0~0.7 | 0.7 | 2024.12.02 | 合格
7-GA11 | 对接焊缝 | U肋对接焊缝 | 7-GA11-U17 | 0~0.7 | 0.7 | 2024.12.02 | 合格
7-GA11 | 对接焊缝 | U肋对接焊缝 | 7-GA11-U18 | 0~0.7 | 0.7 | 2024.12.02 | 合格
7-GA11 | 对接焊缝 | U肋对接焊缝 | 7-GA11-U19 | 0~0.7 | 0.7 | 2024.12.02 | 合格
7-GA11 | 对接焊缝 | U肋对接焊缝 | 7-GA11-U20 | 0~0.7 | 0.7 | 2024.12.02 | 合格
7-GA11 | 对接焊缝 | U肋对接焊缝 | 7-GA11-U21 | 0~0.7 | 0.7 | 2024.12.02 | 合格
7-GA11 | 对接焊缝 | U肋对接焊缝 | 7-GA11-U22 | 0~0.7 | 0.7 | 2024.12.02 | 合格
7-GA11 | 对接焊缝 | U肋对接焊缝 | 7-GA11-U23 | 0~0.7 | 0.7 | 2024.12.02 | 合格
7-GA11 | 对接焊缝 | U肋对接焊缝 | 7-GA11-U24 | 0~0.7 | 0.7 | 2024.12.02 | 合格
7-GA11 | 对接焊缝 | U肋对接焊缝 | 7-GA11-U25 | 0~0.7 | 0.7 | 2024.12.02 | 合格
7-GA11 | 对接焊缝 | U肋对接焊缝 | 7-GA11-U26 | 0~0.7 | 0.7 | 2024.12.02 | 合格
7-GA11 | 对接焊缝 | U肋对接焊缝 | 7-GA11-U27 | 0~0.7 | 0.7 | 2024.12.02 | 合格
7-GA11 | 对接焊缝 | U肋对接焊缝 | 7-GA11-U28 | 0~0.7 | 0.7 | 2024.12.02 | 合格
7-GA11 | 对接焊缝 | U肋对接焊缝 | 7-GA11-U29 | 0~0.7 | 0.7 | 2024.12.02 | 合格
7-GA11 | 对接焊缝 | U肋对接焊缝 | 7-GA11-U30 | 0~0.7 | 0.7 | 2024.12.02 | 合格
7-GA11 | 对接焊缝 | U肋对接焊缝 | 7-GA11-U31 | 0~0.7 | 0.7 | 2024.12.02 | 合格
7-GA11 | 对接焊缝 | U肋对接焊缝 | 7-GA11-U32 | 0~0.7 | 0.7 | 2024.12.02 | 合格
7-GA11 | 对接焊缝 | U肋对接焊缝 | 7-GA11-U33 | 0~0.7 | 0.7 | 2024.12.02 | 合格
7-GA11 | 对接焊缝 | U肋对接焊缝 | 7-GA11-U34 | 0~0.7 | 0.7 | 2024.12.02 | 合格
7-GA11 | 对接焊缝 | U肋对接焊缝 | 7-GA11-U35 | 0~0.7 | 0.7 | 2024.12.02 | 合格
7-GA11 | 对接焊缝 | U肋对接焊缝 | 7-GA11-U36 | 0~0.7 | 0.7 | 2024.12.02 | 合格
7-GA11 | 对接焊缝 | U肋对接焊缝 | 7-GA11-U37 | 0~0.7 | 0.7 | 2024.12.02 | 合格
7-GA11 | 对接焊缝 | U肋对接焊缝 | 7-GA11-U38 | 0~0.7 | 0.7 | 2024.12.02 | 合格
7-GA11 | 对接焊缝 | U肋对接焊缝 | 7-GA11-U39 | 0~0.7 | 0.7 | 2024.12.02 | 合格
7-GA11 | 对接焊缝 | U肋对接焊缝 | 7-GA11-U40 | 0~0.7 | 0.7 | 2024.12.02 | 合格
7-GA11 | 对接焊缝 | U肋对接焊缝 | 7-GA11-U1 | 0~0.7 | 0.7 | 2024.12.02 | 合格
7-GA11 | 对接焊缝 | U肋对接焊缝 | 7-GA11-U2 | 0~0.7 | 0.7 | 2024.12.02 | 合格
7-GA11 | 对接焊缝 | U肋对接焊缝 | 7-GA11-U3 | 0~0.7 | 0.7 | 2024.12.02 | 合格
7-GA11 | 对接焊缝 | U肋对接焊缝 | 7-GA11-U4 | 0~0.7 | 0.7 | 2024.12.02 | 合格
7-GA11 | 对接焊缝 | U肋对接焊缝 | 7-GA11-U5 | 0~0.7 | 0.7 | 2024.12.02 | 合格
7-GA11 | 对接焊缝 | U肋对接焊缝 | 7-GA11-U6 | 0~0.7 | 0.7 | 2024.12.02 | 合格
7-GA11 | 对接焊缝 | U肋对接焊缝 | 7-GA11-U7 | 0~0.7 | 0.7 | 2024.12.02 | 合格
7-GA11 | 对接焊缝 | U肋对接焊缝 | 7-GA11-U8 | 0~0.7 | 0.7 | 2024.12.02 | 合格
7-GA11 | 对接焊缝 | U肋对接焊缝 | 7-GA11-U9 | 0~0.7 | 0.7 | 2024.12.02 | 合格
7-GA11 | 对接焊缝 | U肋对接焊缝 | 7-GA11-U10 | 0~0.7 | 0.7 | 2024.12.02 | 合格
7-GA11 | 对接焊缝 | U肋对接焊缝 | 7-GA11-U11 | 0~0.7 | 0.7 | 2024.12.02 | 合格
7-GA11 | 对接焊缝 | U肋对接焊缝 | 7-GA11-U12 | 0~0.7 | 0.7 | 2024.12.02 | 合格
7-GA11 | 对接焊缝 | U肋对接焊缝 | 7-GA11-U13 | 0~0.7 | 0.7 | 2024.12.02 | 合格
7-GA11 | 对接焊缝 | U肋对接焊缝 | 7-GA11-U14 | 0~0.7 | 0.7 | 2024.12.02 | 合格
7-GA11 | 对接焊缝 | U肋对接焊缝 | 7-GA11-U15 | 0~0.7 | 0.7 | 2024.12.02 | 合格
7-GA11 | 对接焊缝 | U肋对接焊缝 | 7-GA11-U16 | 0~0.7 | 0.7 | 2024.12.02 | 合格
7-GA11 | 对接焊缝 | U肋对接焊缝 | 7-GA11-U17 | 0~0.7 | 0.7 | 2024.12.02 | 合格
7-GA11 | 对接焊缝 | U肋对接焊缝 | 7-GA11-U18 | 0~0.7 | 0.7 | 2024.12.02 | 合格
7-GA11 | 对接焊缝 | U肋对接焊缝 | 7-GA11-U19 | 0~0.7 | 0.7 | 2024.12.02 | 合格
7-GA11 | 对接焊缝 | U肋对接焊缝 | 7-GA11-U20 | 0~0.7 | 0.7 | 2024.12.02 | 合格
7-GA11 | 对接焊缝 | U肋对接焊缝 | 7-GA11-U21 | 0~0.7 | 0.7 | 2024.12.02 | 合格
7-GA11 | 对接焊缝 | U肋对接焊缝 | 7-GA11-U22 | 0~0.7 | 0.7 | 2024.12.02 | 合格
7-GA11 | 对接焊缝 | U肋对接焊缝 | 7-GA11-U23 | 0~0.7 | 0.7 | 2024.12.02 | 合格
7-GA11 | 对接焊缝 | U肋对接焊缝 | 7-GA11-U24 | 0~0.7 | 0.7 | 2024.12.02 | 合格
7-GA11 | 对接焊缝 | U肋对接焊缝 | 7-GA11-U25 | 0~0.7 | 0.7 | 2024.12.02 | 合格
7-GA11 | 对接焊缝 | U肋对接焊缝 | 7-GA11-U26 | 0~0.7 | 0.7 | 2024.12.02 | 合格
7-GA11 | 对接焊缝 | U肋对接焊缝 | 7-GA11-U27 | 0~0.7 | 0.7 | 2024.12.02 | 合格
7-GA11 | 对接焊缝 | U肋对接焊缝 | 7-GA11-U28 | 0~0.7 | 0.7 | 2024.12.02 | 合格
7-GA11 | 对接焊缝 | U肋对接焊缝 | 7-GA11-U29 | 0~0.7 | 0.7 | 2024.12.02 | 合格
7-GA11 | 对接焊缝 | U肋对接焊缝 | 7-GA11-U30 | 0~0.7 | 0.7 | 2024.12.02 | 合格
7-GA11 | 对接焊缝 | U肋对接焊缝 | 7-GA11-U31 | 0~0.7 | 0.7 | 2024.12.02 | 合格
7-GA11 | 对接焊缝 | U肋对接焊缝 | 7-GA11-U32 | 0~0.7 | 0.7 | 2024.12.02 | 合格
7-GA11 | 对接焊缝 | U肋对接焊缝 | 7-GA11-U33 | 0~0.7 | 0.7 | 2024.12.02 | 合格
7-GA11 | 对接焊缝 | U肋对接焊缝 | 7-GA11-U34 | 0~0.7 | 0.7 | 2024.12.02 | 合格
7-GA11 | 对接焊缝 | U肋对接焊缝 | 7-GA11-U35 | 0~0.7 | 0.7 | 2024.12.02 | 合格
7-GA11 | 对接焊缝 | U肋对接焊缝 | 7-GA11-U36 | 0~0.7 | 0.7 | 2024.12.02 | 合格
7-GA11 | 对接焊缝 | U肋对接焊缝 | 7-GA11-U37 | 0~0.7 | 0.7 | 2024.12.02 | 合格
7-GA11 | 对接焊缝 | U肋对接焊缝 | 7-GA11-U38 | 0~0.7 | 0.7 | 2024.12.02 | 合格
7-GA11 | 对接焊缝 | U肋对接焊缝 | 7-GA11-U39 | 0~0.7 | 0.7 | 2024.12.02 | 合格
7-GA11 | 对接焊缝 | U肋对接焊缝 | 7-GA11-U40 | 0~0.7 | 0.7 | 2024.12.02 | 合格
7-GA71 | 角焊缝 | U肋与顶板角焊缝 | 7-GA71-J1 | (0~1)*2 | 2 | 2024.11.21 | 合格
7-GA71 | 角焊缝 | U肋与顶板角焊缝 | 7-GA71-J2 | (0~1)*2 | 2 | 2024.11.21 | 合格
7-GA71 | 角焊缝 | U肋与顶板角焊缝 | 7-GA71-J3 | (0~1)*2 | 2 | 2024.11.21 | 合格
7-GA71 | 角焊缝 | U肋与顶板角焊缝 | 7-GA71-J4 | (0~1)*2 | 2 | 2024.11.21 | 合格
7-GA71 | 角焊缝 | U肋与顶板角焊缝 | 7-GA71-J5 | (0~1)*2 | 2 | 2024.11.21 | 合格
7-GA71 | 角焊缝 | U肋与顶板角焊缝 | 7-GA71-J6 | (0~1)*2 | 2 | 2024.11.21 | 合格
7-GA71 | 角焊缝 | U肋与顶板角焊缝 | 7-GA71-J7 | (0~1)*2 | 2 | 2024.11.21 | 合格
7-GA71 | 角焊缝 | U肋与顶板角焊缝 | 7-GA71-J8 | (0~1)*2 | 2 | 2024.11.21 | 合格
7-GA72 | 角焊缝 | U肋与顶板角焊缝 | 7-GA72-J1 | (0~1)*2 | 2 | 2024.11.21 | 合格
7-GA72 | 角焊缝 | U肋与顶板角焊缝 | 7-GA72-J2 | (0~1)*2 | 2 | 2024.11.21 | 合格
7-GA72 | 角焊缝 | U肋与顶板角焊缝 | 7-GA72-J3 | (0~1)*2 | 2 | 2024.11.21 | 合格
7-GA72 | 角焊缝 | U肋与顶板角焊缝 | 7-GA72-J4 | (0~1)*2 | 2 | 2024.11.21 | 合格
7-GA72 | 角焊缝 | U肋与顶板角焊缝 | 7-GA72-J5 | (0~1)*2 | 2 | 2024.11.21 | 合格
7-GA72 | 角焊缝 | U肋与顶板角焊缝 | 7-GA72-J6 | (0~1)*2 | 2 | 2024.11.21 | 合格
7-GA72 | 角焊缝 | U肋与顶板角焊缝 | 7-GA72-J7 | (0~1)*2 | 2 | 2024.11.21 | 合格
7-GA72 | 角焊缝 | U肋与顶板角焊缝 | 7-GA72-J8 | (0~1)*2 | 2 | 2024.11.21 | 合格
7-GA73 | 角焊缝 | U肋与顶板角焊缝 | 7-GA73-J1 | (0~1)*2 | 2 | 2024.11.21 | 合格
7-GA73 | 角焊缝 | U肋与顶板角焊缝 | 7-GA73-J2 | (0~1)*2 | 2 | 2024.11.21 | 合格
7-GA73 | 角焊缝 | U肋与顶板角焊缝 | 7-GA73-J3 | (0~1)*2 | 2 | 2024.11.21 | 合格
7-GA73 | 角焊缝 | U肋与顶板角焊缝 | 7-GA73-J4 | (0~1)*2 | 2 | 2024.11.21 | 合格
7-GA73 | 角焊缝 | U肋与顶板角焊缝 | 7-GA73-J5 | (0~1)*2 | 2 | 2024.11.21 | 合格
7-GA73 | 角焊缝 | U肋与顶板角焊缝 | 7-GA73-J6 | (0~1)*2 | 2 | 2024.11.21 | 合格
7-GA73 | 角焊缝 | U肋与顶板角焊缝 | 7-GA73-J7 | (0~1)*2 | 2 | 2024.11.21 | 合格
7-GA73 | 角焊缝 | U肋与顶板角焊缝 | 7-GA73-J8 | (0~1)*2 | 2 | 2024.11.21 | 合格
7-GA74 | 角焊缝 | U肋与顶板角焊缝 | 7-GA74-J1 | (0~1)*2 | 2 | 2024.11.21 | 合格
7-GA74 | 角焊缝 | U肋与顶板角焊缝 | 7-GA74-J2 | (0~1)*2 | 2 | 2024.11.21 | 合格
7-GA74 | 角焊缝 | U肋与顶板角焊缝 | 7-GA74-J3 | (0~1)*2 | 2 | 2024.11.21 | 合格
7-GA74 | 角焊缝 | U肋与顶板角焊缝 | 7-GA74-J4 | (0~1)*2 | 2 | 2024.11.21 | 合格
7-GA74 | 角焊缝 | U肋与顶板角焊缝 | 7-GA74-J5 | (0~1)*2 | 2 | 2024.11.21 | 合格
7-GA74 | 角焊缝 | U肋与顶板角焊缝 | 7-GA74-J6 | (0~1)*2 | 2 | 2024.11.21 | 合格
7-GA74 | 角焊缝 | U肋与顶板角焊缝 | 7-GA74-J7 | (0~1)*2 | 2 | 2024.11.21 | 合格
7-GA74 | 角焊缝 | U肋与顶板角焊缝 | 7-GA74-J8 | (0~1)*2 | 2 | 2024.11.21 | 合格
7-GA75 | 角焊缝 | U肋与顶板角焊缝 | 7-GA75-J1 | (0~1)*2 | 2 | 2024.11.21 | 合格
7-GA75 | 角焊缝 | U肋与顶板角焊缝 | 7-GA75-J2 | (0~1)*2 | 2 | 2024.11.21 | 合格
7-GA75 | 角焊缝 | U肋与顶板角焊缝 | 7-GA75-J3 | (0~1)*2 | 2 | 2024.11.21 | 合格
7-GA75 | 角焊缝 | U肋与顶板角焊缝 | 7-GA75-J4 | (0~1)*2 | 2 | 2024.11.21 | 合格
7-GA75 | 角焊缝 | U肋与顶板角焊缝 | 7-GA75-J5 | (0~1)*2 | 2 | 2024.11.21 | 合格
7-GA75 | 角焊缝 | U肋与顶板角焊缝 | 7-GA75-J6 | (0~1)*2 | 2 | 2024.11.21 | 合格
7-GA75 | 角焊缝 | U肋与顶板角焊缝 | 7-GA75-J7 | (0~1)*2 | 2 | 2024.11.21 | 合格
7-GA75 | 角焊缝 | U肋与顶板角焊缝 | 7-GA75-J8 | (0~1)*2 | 2 | 2024.11.21 | 合格
7-GA76 | 角焊缝 | U肋与顶板角焊缝 | 7-GA76-J1 | (0~1)*2 | 2 | 2024.11.21 | 合格
7-GA76 | 角焊缝 | U肋与顶板角焊缝 | 7-GA76-J2 | (0~1)*2 | 2 | 2024.11.21 | 合格
7-GA76 | 角焊缝 | U肋与顶板角焊缝 | 7-GA76-J3 | (0~1)*2 | 2 | 2024.11.21 | 合格
7-GA76 | 角焊缝 | U肋与顶板角焊缝 | 7-GA76-J4 | (0~1)*2 | 2 | 2024.11.21 | 合格
7-GA76 | 角焊缝 | U肋与顶板角焊缝 | 7-GA76-J5 | (0~1)*2 | 2 | 2024.11.21 | 合格
7-GA76 | 角焊缝 | U肋与顶板角焊缝 | 7-GA76-J6 | (0~1)*2 | 2 | 2024.11.21 | 合格
7-GA76 | 角焊缝 | U肋与顶板角焊缝 | 7-GA76-J7 | (0~1)*2 | 2 | 2024.11.21 | 合格
7-GA76 | 角焊缝 | U肋与顶板角焊缝 | 7-GA76-J8 | (0~1)*2 | 2 | 2024.11.21 | 合格
7-GA77 | 角焊缝 | U肋与顶板角焊缝 | 7-GA77-J1 | (0~1)*2 | 2 | 2024.11.21 | 合格
7-GA77 | 角焊缝 | U肋与顶板角焊缝 | 7-GA77-J2 | (0~1)*2 | 2 | 2024.11.21 | 合格
7-GA77 | 角焊缝 | U肋与顶板角焊缝 | 7-GA77-J3 | (0~1)*2 | 2 | 2024.11.21 | 合格
7-GA77 | 角焊缝 | U肋与顶板角焊缝 | 7-GA77-J4 | (0~1)*2 | 2 | 2024.11.21 | 合格
7-GA77 | 角焊缝 | U肋与顶板角焊缝 | 7-GA77-J5 | (0~1)*2 | 2 | 2024.11.21 | 合格
7-GA77 | 角焊缝 | U肋与顶板角焊缝 | 7-GA77-J6 | (0~1)*2 | 2 | 2024.11.21 | 合格
7-GA77 | 角焊缝 | U肋与顶板角焊缝 | 7-GA77-J7 | (0~1)*2 | 2 | 2024.11.21 | 合格
7-GA77 | 角焊缝 | U肋与顶板角焊缝 | 7-GA77-J8 | (0~1)*2 | 2 | 2024.11.21 | 合格
7-GA51 | 角焊缝 | U肋与顶板角焊缝 | 7-GA51-J73 | (0~1)*2 | 2 | 2024.11.19 | 合格
7-GA51 | 角焊缝 | U肋与顶板角焊缝 | 7-GA51-J74 | (0~1)*2 | 2 | 2024.11.19 | 合格
7-GA51 | 角焊缝 | U肋与顶板角焊缝 | 7-GA51-J75 | (0~1)*2 | 2 | 2024.11.19 | 合格
7-GA51 | 角焊缝 | U肋与顶板角焊缝 | 7-GA51-J76 | (0~1)*2 | 2 | 2024.11.19 | 合格
7-GA51 | 角焊缝 | U肋与顶板角焊缝 | 7-GA51-J77 | (0~1)*2 | 2 | 2024.11.19 | 合格
7-GA51 | 角焊缝 | U肋与顶板角焊缝 | 7-GA51-J78 | (0~1)*2 | 2 | 2024.11.19 | 合格
7-GA51 | 角焊缝 | U肋与顶板角焊缝 | 7-GA51-J79 | (0~1)*2 | 2 | 2024.11.19 | 合格
7-GA51 | 角焊缝 | U肋与顶板角焊缝 | 7-GA51-J80 | (0~1)*2 | 2 | 2024.11.19 | 合格
7-GA52 | 角焊缝 | U肋与顶板角焊缝 | 7-GA52-J73 | (0~1)*2 | 2 | 2024.11.19 | 合格
7-GA52 | 角焊缝 | U肋与顶板角焊缝 | 7-GA52-J74 | (0~1)*2 | 2 | 2024.11.19 | 合格
7-GA52 | 角焊缝 | U肋与顶板角焊缝 | 7-GA52-J75 | (0~1)*2 | 2 | 2024.11.19 | 合格
7-GA52 | 角焊缝 | U肋与顶板角焊缝 | 7-GA52-J76 | (0~1)*2 | 2 | 2024.11.19 | 合格
7-GA52 | 角焊缝 | U肋与顶板角焊缝 | 7-GA52-J77 | (0~1)*2 | 2 | 2024.11.19 | 合格
7-GA52 | 角焊缝 | U肋与顶板角焊缝 | 7-GA52-J78 | (0~1)*2 | 2 | 2024.11.19 | 合格
7-GA52 | 角焊缝 | U肋与顶板角焊缝 | 7-GA52-J79 | (0~1)*2 | 2 | 2024.11.19 | 合格
7-GA52 | 角焊缝 | U肋与顶板角焊缝 | 7-GA52-J80 | (0~1)*2 | 2 | 2024.11.19 | 合格
7-GA53 | 角焊缝 | U肋与顶板角焊缝 | 7-GA53-J73 | (0~1)*2 | 2 | 2024.11.19 | 合格
7-GA53 | 角焊缝 | U肋与顶板角焊缝 | 7-GA53-J74 | (0~1)*2 | 2 | 2024.11.19 | 合格
7-GA53 | 角焊缝 | U肋与顶板角焊缝 | 7-GA53-J75 | (0~1)*2 | 2 | 2024.11.19 | 合格
7-GA53 | 角焊缝 | U肋与顶板角焊缝 | 7-GA53-J76 | (0~1)*2 | 2 | 2024.11.19 | 合格
7-GA53 | 角焊缝 | U肋与顶板角焊缝 | 7-GA53-J77 | (0~1)*2 | 2 | 2024.11.19 | 合格
7-GA53 | 角焊缝 | U肋与顶板角焊缝 | 7-GA53-J78 | (0~1)*2 | 2 | 2024.11.19 | 合格
7-GA53 | 角焊缝 | U肋与顶板角焊缝 | 7-GA53-J79 | (0~1)*2 | 2 | 2024.11.19 | 合格
7-GA53 | 角焊缝 | U肋与顶板角焊缝 | 7-GA53-J80 | (0~1)*2 | 2 | 2024.11.19 | 合格
7-GA54 | 角焊缝 | U肋与顶板角焊缝 | 7-GA54-J73 | (0~1)*2 | 2 | 2024.11.19 | 合格
7-GA54 | 角焊缝 | U肋与顶板角焊缝 | 7-GA54-J74 | (0~1)*2 | 2 | 2024.11.19 | 合格
7-GA54 | 角焊缝 | U肋与顶板角焊缝 | 7-GA54-J75 | (0~1)*2 | 2 | 2024.11.19 | 合格
7-GA54 | 角焊缝 | U肋与顶板角焊缝 | 7-GA54-J76 | (0~1)*2 | 2 | 2024.11.19 | 合格
7-GA54 | 角焊缝 | U肋与顶板角焊缝 | 7-GA54-J77 | (0~1)*2 | 2 | 2024.11.19 | 合格
7-GA54 | 角焊缝 | U肋与顶板角焊缝 | 7-GA54-J78 | (0~1)*2 | 2 | 2024.11.19 | 合格
7-GA54 | 角焊缝 | U肋与顶板角焊缝 | 7-GA54-J79 | (0~1)*2 | 2 | 2024.11.19 | 合格
7-GA54 | 角焊缝 | U肋与顶板角焊缝 | 7-GA54-J80 | (0~1)*2 | 2 | 2024.11.19 | 合格
7-GA55 | 角焊缝 | U肋与顶板角焊缝 | 7-GA55-J73 | (0~1)*2 | 2 | 2024.11.19 | 合格
7-GA55 | 角焊缝 | U肋与顶板角焊缝 | 7-GA55-J74 | (0~1)*2 | 2 | 2024.11.19 | 合格
7-GA55 | 角焊缝 | U肋与顶板角焊缝 | 7-GA55-J75 | (0~1)*2 | 2 | 2024.11.19 | 合格
7-GA55 | 角焊缝 | U肋与顶板角焊缝 | 7-GA55-J76 | (0~1)*2 | 2 | 2024.11.19 | 合格
7-GA55 | 角焊缝 | U肋与顶板角焊缝 | 7-GA55-J77 | (0~1)*2 | 2 | 2024.11.19 | 合格
7-GA55 | 角焊缝 | U肋与顶板角焊缝 | 7-GA55-J78 | (0~1)*2 | 2 | 2024.11.19 | 合格
7-GA55 | 角焊缝 | U肋与顶板角焊缝 | 7-GA55-J79 | (0~1)*2 | 2 | 2024.11.19 | 合格
7-GA55 | 角焊缝 | U肋与顶板角焊缝 | 7-GA55-J80 | (0~1)*2 | 2 | 2024.11.19 | 合格
7-GA56 | 角焊缝 | U肋与顶板角焊缝 | 7-GA56-J73 | (0~1)*2 | 2 | 2024.11.19 | 合格
7-GA56 | 角焊缝 | U肋与顶板角焊缝 | 7-GA56-J74 | (0~1)*2 | 2 | 2024.11.19 | 合格
7-GA56 | 角焊缝 | U肋与顶板角焊缝 | 7-GA56-J75 | (0~1)*2 | 2 | 2024.11.19 | 合格
7-GA56 | 角焊缝 | U肋与顶板角焊缝 | 7-GA56-J76 | (0~1)*2 | 2 | 2024.11.19 | 合格
7-GA56 | 角焊缝 | U肋与顶板角焊缝 | 7-GA56-J77 | (0~1)*2 | 2 | 2024.11.19 | 合格
7-GA56 | 角焊缝 | U肋与顶板角焊缝 | 7-GA56-J78 | (0~1)*2 | 2 | 2024.11.19 | 合格
7-GA56 | 角焊缝 | U肋与顶板角焊缝 | 7-GA56-J79 | (0~1)*2 | 2 | 2024.11.19 | 合格
7-GA56 | 角焊缝 | U肋与顶板角焊缝 | 7-GA56-J80 | (0~1)*2 | 2 | 2024.11.19 | 合格
7-GA57 | 角焊缝 | U肋与顶板角焊缝 | 7-GA57-J73 | (0~1)*2 | 2 | 2024.11.19 | 合格
7-GA57 | 角焊缝 | U肋与顶板角焊缝 | 7-GA57-J74 | (0~1)*2 | 2 | 2024.11.19 | 合格
7-GA57 | 角焊缝 | U肋与顶板角焊缝 | 7-GA57-J75 | (0~1)*2 | 2 | 2024.11.19 | 合格
7-GA57 | 角焊缝 | U肋与顶板角焊缝 | 7-GA57-J76 | (0~1)*2 | 2 | 2024.11.19 | 合格
7-GA57 | 角焊缝 | U肋与顶板角焊缝 | 7-GA57-J77 | (0~1)*2 | 2 | 2024.11.19 | 合格
7-GA57 | 角焊缝 | U肋与顶板角焊缝 | 7-GA57-J78 | (0~1)*2 | 2 | 2024.11.19 | 合格
7-GA57 | 角焊缝 | U肋与顶板角焊缝 | 7-GA57-J79 | (0~1)*2 | 2 | 2024.11.19 | 合格
7-GA57 | 角焊缝 | U肋与顶板角焊缝 | 7-GA57-J80 | (0~1)*2 | 2 | 2024.11.19 | 合格
7-GA1 | 角焊缝 | U肋与顶板角焊缝 | 7-GA1-J1 | (0~1)*2 | 2 | 2024.11.12 | 合格
7-GA1 | 角焊缝 | U肋与顶板角焊缝 | 7-GA1-J2 | (0~1)*2 | 2 | 2024.11.12 | 合格
7-GA1 | 角焊缝 | U肋与顶板角焊缝 | 7-GA1-J3 | (0~1)*2 | 2 | 2024.11.12 | 合格
7-GA1 | 角焊缝 | U肋与顶板角焊缝 | 7-GA1-J4 | (0~1)*2 | 2 | 2024.11.12 | 合格
7-GA1 | 角焊缝 | U肋与顶板角焊缝 | 7-GA1-J5 | (0~1)*2 | 2 | 2024.11.12 | 合格
7-GA1 | 角焊缝 | U肋与顶板角焊缝 | 7-GA1-J6 | (0~1)*2 | 2 | 2024.11.12 | 合格
7-GA1 | 角焊缝 | U肋与顶板角焊缝 | 7-GA1-J7 | (0~1)*2 | 2 | 2024.11.12 | 合格
7-GA1 | 角焊缝 | U肋与顶板角焊缝 | 7-GA1-J8 | (0~1)*2 | 2 | 2024.11.12 | 合格
7-GA1 | 角焊缝 | U肋与顶板角焊缝 | 7-GA1-J9 | (0~1)*2 | 2 | 2024.11.12 | 合格
7-GA1 | 角焊缝 | U肋与顶板角焊缝 | 7-GA1-J10 | (0~1)*2 | 2 | 2024.11.12 | 合格
7-GA1 | 角焊缝 | U肋与顶板角焊缝 | 7-GA1-J11 | (0~1)*2 | 2 | 2024.11.12 | 合格
7-GA1 | 角焊缝 | U肋与顶板角焊缝 | 7-GA1-J12 | (0~1)*2 | 2 | 2024.11.12 | 合格
7-GA1 | 角焊缝 | U肋与顶板角焊缝 | 7-GA1-J13 | (0~1)*2 | 2 | 2024.11.12 | 合格
7-GA1 | 角焊缝 | U肋与顶板角焊缝 | 7-GA1-J14 | (0~1)*2 | 2 | 2024.11.12 | 合格
7-GA1 | 角焊缝 | U肋与顶板角焊缝 | 7-GA1-J15 | (0~1)*2 | 2 | 2024.11.12 | 合格
7-GA1 | 角焊缝 | U肋与顶板角焊缝 | 7-GA1-J16 | (0~1)*2 | 2 | 2024.11.12 | 合格
7-GA1 | 角焊缝 | U肋与顶板角焊缝 | 7-GA1-J17 | (0~1)*2 | 2 | 2024.11.12 | 合格
7-GA1 | 角焊缝 | U肋与顶板角焊缝 | 7-GA1-J18 | (0~1)*2 | 2 | 2024.11.12 | 合格
7-GA1 | 角焊缝 | U肋与顶板角焊缝 | 7-GA1-J19 | (0~1)*2 | 2 | 2024.11.12 | 合格
7-GA1 | 角焊缝 | U肋与顶板角焊缝 | 7-GA1-J20 | (0~1)*2 | 2 | 2024.11.12 | 合格
7-GA1 | 角焊缝 | U肋与顶板角焊缝 | 7-GA1-J21 | (0~1)*2 | 2 | 2024.11.12 | 合格
7-GA1 | 角焊缝 | U肋与顶板角焊缝 | 7-GA1-J22 | (0~1)*2 | 2 | 2024.11.12 | 合格
7-GA1 | 角焊缝 | U肋与顶板角焊缝 | 7-GA1-J23 | (0~1)*2 | 2 | 2024.11.12 | 合格
7-GA1 | 角焊缝 | U肋与顶板角焊缝 | 7-GA1-J24 | (0~1)*2 | 2 | 2024.11.12 | 合格
7-GA1 | 角焊缝 | U肋与顶板角焊缝 | 7-GA1-J25 | (0~1)*2 | 2 | 2024.11.12 | 合格
7-GA1 | 角焊缝 | U肋与顶板角焊缝 | 7-GA1-J26 | (0~1)*2 | 2 | 2024.11.12 | 合格
7-GA1 | 角焊缝 | U肋与顶板角焊缝 | 7-GA1-J27 | (0~1)*2 | 2 | 2024.11.12 | 合格
7-GA1 | 角焊缝 | U肋与顶板角焊缝 | 7-GA1-J28 | (0~1)*2 | 2 | 2024.11.12 | 合格
7-GA1 | 角焊缝 | U肋与顶板角焊缝 | 7-GA1-J29 | (0~1)*2 | 2 | 2024.11.12 | 合格
7-GA1 | 角焊缝 | U肋与顶板角焊缝 | 7-GA1-J30 | (0~1)*2 | 2 | 2024.11.12 | 合格
7-GA1 | 角焊缝 | U肋与顶板角焊缝 | 7-GA1-J31 | (0~1)*2 | 2 | 2024.11.12 | 合格
7-GA1 | 角焊缝 | U肋与顶板角焊缝 | 7-GA1-J32 | (0~1)*2 | 2 | 2024.11.12 | 合格
7-GA1 | 角焊缝 | U肋与顶板角焊缝 | 7-GA1-J33 | (0~1)*2 | 2 | 2024.11.12 | 合格
7-GA1 | 角焊缝 | U肋与顶板角焊缝 | 7-GA1-J34 | (0~1)*2 | 2 | 2024.11.12 | 合格
7-GA1 | 角焊缝 | U肋与顶板角焊缝 | 7-GA1-J35 | (0~1)*2 | 2 | 2024.11.12 | 合格
7-GA1 | 角焊缝 | U肋与顶板角焊缝 | 7-GA1-J36 | (0~1)*2 | 2 | 2024.11.12 | 合格
7-GA1 | 角焊缝 | U肋与顶板角焊缝 | 7-GA1-J37 | (0~1)*2 | 2 | 2024.11.12 | 合格
7-GA1 | 角焊缝 | U肋与顶板角焊缝 | 7-GA1-J38 | (0~1)*2 | 2 | 2024.11.12 | 合格
7-GA1 | 角焊缝 | U肋与顶板角焊缝 | 7-GA1-J39 | (0~1)*2 | 2 | 2024.11.12 | 合格
7-GA1 | 角焊缝 | U肋与顶板角焊缝 | 7-GA1-J40 | (0~1)*2 | 2 | 2024.11.12 | 合格
7-GA1 | 角焊缝 | U肋与顶板角焊缝 | 7-GA1-J41 | (0~1)*2 | 2 | 2024.11.12 | 合格
7-GA1 | 角焊缝 | U肋与顶板角焊缝 | 7-GA1-J42 | (0~1)*2 | 2 | 2024.11.12 | 合格
7-GA1 | 角焊缝 | U肋与顶板角焊缝 | 7-GA1-J43 | (0~1)*2 | 2 | 2024.11.12 | 合格
7-GA1 | 角焊缝 | U肋与顶板角焊缝 | 7-GA1-J44 | (0~1)*2 | 2 | 2024.11.12 | 合格
7-GA1 | 角焊缝 | U肋与顶板角焊缝 | 7-GA1-J45 | (0~1)*2 | 2 | 2024.11.12 | 合格
7-GA1 | 角焊缝 | U肋与顶板角焊缝 | 7-GA1-J46 | (0~1)*2 | 2 | 2024.11.12 | 合格
7-GA1 | 角焊缝 | U肋与顶板角焊缝 | 7-GA1-J47 | (0~1)*2 | 2 | 2024.11.12 | 合格
7-GA1 | 角焊缝 | U肋与顶板角焊缝 | 7-GA1-J48 | (0~1)*2 | 2 | 2024.11.12 | 合格
7-GA1 | 角焊缝 | U肋与顶板角焊缝 | 7-GA1-J49 | (0~1)*2 | 2 | 2024.11.12 | 合格
7-GA1 | 角焊缝 | U肋与顶板角焊缝 | 7-GA1-J50 | (0~1)*2 | 2 | 2024.11.12 | 合格
7-GA1 | 角焊缝 | U肋与顶板角焊缝 | 7-GA1-J51 | (0~1)*2 | 2 | 2024.11.12 | 合格
7-GA1 | 角焊缝 | U肋与顶板角焊缝 | 7-GA1-J52 | (0~1)*2 | 2 | 2024.11.12 | 合格
7-GA1 | 角焊缝 | U肋与顶板角焊缝 | 7-GA1-J53 | (0~1)*2 | 2 | 2024.11.12 | 合格
7-GA1 | 角焊缝 | U肋与顶板角焊缝 | 7-GA1-J54 | (0~1)*2 | 2 | 2024.11.12 | 合格
7-GA1 | 角焊缝 | U肋与顶板角焊缝 | 7-GA1-J55 | (0~1)*2 | 2 | 2024.11.12 | 合格
7-GA1 | 角焊缝 | U肋与顶板角焊缝 | 7-GA1-J56 | (0~1)*2 | 2 | 2024.11.12 | 合格
7-GA1 | 角焊缝 | U肋与顶板角焊缝 | 7-GA1-J57 | (0~1)*2 | 2 | 2024.11.12 | 合格
7-GA1 | 角焊缝 | U肋与顶板角焊缝 | 7-GA1-J58 | (0~1)*2 | 2 | 2024.11.12 | 合格
7-GA1 | 角焊缝 | U肋与顶板角焊缝 | 7-GA1-J59 | (0~1)*2 | 2 | 2024.11.12 | 合格
7-GA1 | 角焊缝 | U肋与顶板角焊缝 | 7-GA1-J60 | (0~1)*2 | 2 | 2024.11.12 | 合格
7-GA1 | 角焊缝 | U肋与顶板角焊缝 | 7-GA1-J61 | (0~1)*2 | 2 | 2024.11.12 | 合格
7-GA1 | 角焊缝 | U肋与顶板角焊缝 | 7-GA1-J62 | (0~1)*2 | 2 | 2024.11.12 | 合格
7-GA1 | 角焊缝 | U肋与顶板角焊缝 | 7-GA1-J63 | (0~1)*2 | 2 | 2024.11.12 | 合格
7-GA1 | 角焊缝 | U肋与顶板角焊缝 | 7-GA1-J64 | (0~1)*2 | 2 | 2024.11.12 | 合格
7-GA1 | 角焊缝 | U肋与顶板角焊缝 | 7-GA1-J65 | (0~1)*2 | 2 | 2024.11.12 | 合格
7-GA1 | 角焊缝 | U肋与顶板角焊缝 | 7-GA1-J66 | (0~1)*2 | 2 | 2024.11.12 | 合格
7-GA1 | 角焊缝 | U肋与顶板角焊缝 | 7-GA1-J67 | (0~1)*2 | 2 | 2024.11.12 | 合格
7-GA1 | 角焊缝 | U肋与顶板角焊缝 | 7-GA1-J68 | (0~1)*2 | 2 | 2024.11.12 | 合格
7-GA1 | 角焊缝 | U肋与顶板角焊缝 | 7-GA1-J69 | (0~1)*2 | 2 | 2024.11.12 | 合格
7-GA1 | 角焊缝 | U肋与顶板角焊缝 | 7-GA1-J70 | (0~1)*2 | 2 | 2024.11.12 | 合格
7-GA1 | 角焊缝 | U肋与顶板角焊缝 | 7-GA1-J71 | (0~1)*2 | 2 | 2024.11.12 | 合格
7-GA1 | 角焊缝 | U肋与顶板角焊缝 | 7-GA1-J72 | (0~1)*2 | 2 | 2024.11.12 | 合格
7-GA1 | 角焊缝 | U肋与顶板角焊缝 | 7-GA1-J73 | (0~1)*2 | 2 | 2024.11.12 | 合格
7-GA1 | 角焊缝 | U肋与顶板角焊缝 | 7-GA1-J74 | (0~1)*2 | 2 | 2024.11.12 | 合格
7-GA1 | 角焊缝 | U肋与顶板角焊缝 | 7-GA1-J75 | (0~1)*2 | 2 | 2024.11.12 | 合格
7-GA1 | 角焊缝 | U肋与顶板角焊缝 | 7-GA1-J76 | (0~1)*2 | 2 | 2024.11.12 | 合格
7-GA1 | 角焊缝 | U肋与顶板角焊缝 | 7-GA1-J77 | (0~1)*2 | 2 | 2024.11.12 | 合格
7-GA1 | 角焊缝 | U肋与顶板角焊缝 | 7-GA1-J78 | (0~1)*2 | 2 | 2024.11.12 | 合格
7-GA1 | 角焊缝 | U肋与顶板角焊缝 | 7-GA1-J79 | (0~1)*2 | 2 | 2024.11.12 | 合格
7-GA1 | 角焊缝 | U肋与顶板角焊缝 | 7-GA1-J80 | (0~1)*2 | 2 | 2024.11.12 | 合格
7-GA2 | 角焊缝 | U肋与顶板角焊缝 | 7-GA2-J1 | (0~1)*2 | 2 | 2024.11.26 | 合格
7-GA2 | 角焊缝 | U肋与顶板角焊缝 | 7-GA2-J2 | (0~1)*2 | 2 | 2024.11.26 | 合格
7-GA2 | 角焊缝 | U肋与顶板角焊缝 | 7-GA2-J3 | (0~1)*2 | 2 | 2024.11.26 | 合格
7-GA2 | 角焊缝 | U肋与顶板角焊缝 | 7-GA2-J4 | (0~1)*2 | 2 | 2024.11.26 | 合格
7-GA2 | 角焊缝 | U肋与顶板角焊缝 | 7-GA2-J5 | (0~1)*2 | 2 | 2024.11.26 | 合格
7-GA2 | 角焊缝 | U肋与顶板角焊缝 | 7-GA2-J6 | (0~1)*2 | 2 | 2024.11.26 | 合格
7-GA2 | 角焊缝 | U肋与顶板角焊缝 | 7-GA2-J7 | (0~1)*2 | 2 | 2024.11.26 | 合格
7-GA2 | 角焊缝 | U肋与顶板角焊缝 | 7-GA2-J8 | (0~1)*2 | 2 | 2024.11.26 | 合格
7-GA2 | 角焊缝 | U肋与顶板角焊缝 | 7-GA2-J9 | (0~1)*2 | 2 | 2024.11.26 | 合格
7-GA2 | 角焊缝 | U肋与顶板角焊缝 | 7-GA2-J10 | (0~1)*2 | 2 | 2024.11.26 | 合格
7-GA2 | 角焊缝 | U肋与顶板角焊缝 | 7-GA2-J11 | (0~1)*2 | 2 | 2024.11.26 | 合格
7-GA2 | 角焊缝 | U肋与顶板角焊缝 | 7-GA2-J12 | (0~1)*2 | 2 | 2024.11.26 | 合格
7-GA2 | 角焊缝 | U肋与顶板角焊缝 | 7-GA2-J13 | (0~1)*2 | 2 | 2024.11.26 | 合格
7-GA2 | 角焊缝 | U肋与顶板角焊缝 | 7-GA2-J14 | (0~1)*2 | 2 | 2024.11.26 | 合格
7-GA2 | 角焊缝 | U肋与顶板角焊缝 | 7-GA2-J15 | (0~1)*2 | 2 | 2024.11.26 | 合格
7-GA2 | 角焊缝 | U肋与顶板角焊缝 | 7-GA2-J16 | (0~1)*2 | 2 | 2024.11.26 | 合格
7-GA2 | 角焊缝 | U肋与顶板角焊缝 | 7-GA2-J17 | (0~1)*2 | 2 | 2024.11.26 | 合格
7-GA2 | 角焊缝 | U肋与顶板角焊缝 | 7-GA2-J18 | (0~1)*2 | 2 | 2024.11.26 | 合格
7-GA2 | 角焊缝 | U肋与顶板角焊缝 | 7-GA2-J19 | (0~1)*2 | 2 | 2024.11.26 | 合格
7-GA2 | 角焊缝 | U肋与顶板角焊缝 | 7-GA2-J20 | (0~1)*2 | 2 | 2024.11.26 | 合格
7-GA2 | 角焊缝 | U肋与顶板角焊缝 | 7-GA2-J21 | (0~1)*2 | 2 | 2024.11.26 | 合格
7-GA2 | 角焊缝 | U肋与顶板角焊缝 | 7-GA2-J22 | (0~1)*2 | 2 | 2024.11.26 | 合格
7-GA2 | 角焊缝 | U肋与顶板角焊缝 | 7-GA2-J23 | (0~1)*2 | 2 | 2024.11.26 | 合格
7-GA2 | 角焊缝 | U肋与顶板角焊缝 | 7-GA2-J24 | (0~1)*2 | 2 | 2024.11.26 | 合格
7-GA2 | 角焊缝 | U肋与顶板角焊缝 | 7-GA2-J25 | (0~1)*2 | 2 | 2024.11.26 | 合格
7-GA2 | 角焊缝 | U肋与顶板角焊缝 | 7-GA2-J26 | (0~1)*2 | 2 | 2024.11.26 | 合格
7-GA2 | 角焊缝 | U肋与顶板角焊缝 | 7-GA2-J27 | (0~1)*2 | 2 | 2024.11.26 | 合格
7-GA2 | 角焊缝 | U肋与顶板角焊缝 | 7-GA2-J28 | (0~1)*2 | 2 | 2024.11.26 | 合格
7-GA2 | 角焊缝 | U肋与顶板角焊缝 | 7-GA2-J29 | (0~1)*2 | 2 | 2024.11.26 | 合格
7-GA2 | 角焊缝 | U肋与顶板角焊缝 | 7-GA2-J30 | (0~1)*2 | 2 | 2024.11.26 | 合格
7-GA2 | 角焊缝 | U肋与顶板角焊缝 | 7-GA2-J31 | (0~1)*2 | 2 | 2024.11.26 | 合格
7-GA2 | 角焊缝 | U肋与顶板角焊缝 | 7-GA2-J32 | (0~1)*2 | 2 | 2024.11.26 | 合格
7-GA2 | 角焊缝 | U肋与顶板角焊缝 | 7-GA2-J33 | (0~1)*2 | 2 | 2024.11.26 | 合格
7-GA2 | 角焊缝 | U肋与顶板角焊缝 | 7-GA2-J34 | (0~1)*2 | 2 | 2024.11.26 | 合格
7-GA2 | 角焊缝 | U肋与顶板角焊缝 | 7-GA2-J35 | (0~1)*2 | 2 | 2024.11.26 | 合格
7-GA2 | 角焊缝 | U肋与顶板角焊缝 | 7-GA2-J36 | (0~1)*2 | 2 | 2024.11.26 | 合格
7-GA2 | 角焊缝 | U肋与顶板角焊缝 | 7-GA2-J37 | (0~1)*2 | 2 | 2024.11.26 | 合格
7-GA2 | 角焊缝 | U肋与顶板角焊缝 | 7-GA2-J38 | (0~1)*2 | 2 | 2024.11.26 | 合格
7-GA2 | 角焊缝 | U肋与顶板角焊缝 | 7-GA2-J39 | (0~1)*2 | 2 | 2024.11.26 | 合格
7-GA2 | 角焊缝 | U肋与顶板角焊缝 | 7-GA2-J40 | (0~1)*2 | 2 | 2024.11.26 | 合格
7-GA2 | 角焊缝 | U肋与顶板角焊缝 | 7-GA2-J41 | (0~1)*2 | 2 | 2024.11.26 | 合格
7-GA2 | 角焊缝 | U肋与顶板角焊缝 | 7-GA2-J42 | (0~1)*2 | 2 | 2024.11.26 | 合格
7-GA2 | 角焊缝 | U肋与顶板角焊缝 | 7-GA2-J43 | (0~1)*2 | 2 | 2024.11.26 | 合格
7-GA2 | 角焊缝 | U肋与顶板角焊缝 | 7-GA2-J44 | (0~1)*2 | 2 | 2024.11.26 | 合格
7-GA2 | 角焊缝 | U肋与顶板角焊缝 | 7-GA2-J45 | (0~1)*2 | 2 | 2024.11.26 | 合格
7-GA2 | 角焊缝 | U肋与顶板角焊缝 | 7-GA2-J46 | (0~1)*2 | 2 | 2024.11.26 | 合格
7-GA2 | 角焊缝 | U肋与顶板角焊缝 | 7-GA2-J47 | (0~1)*2 | 2 | 2024.11.26 | 合格
7-GA2 | 角焊缝 | U肋与顶板角焊缝 | 7-GA2-J48 | (0~1)*2 | 2 | 2024.11.26 | 合格
7-GA2 | 角焊缝 | U肋与顶板角焊缝 | 7-GA2-J49 | (0~1)*2 | 2 | 2024.11.26 | 合格
7-GA2 | 角焊缝 | U肋与顶板角焊缝 | 7-GA2-J50 | (0~1)*2 | 2 | 2024.11.26 | 合格
7-GA2 | 角焊缝 | U肋与顶板角焊缝 | 7-GA2-J51 | (0~1)*2 | 2 | 2024.11.26 | 合格
7-GA2 | 角焊缝 | U肋与顶板角焊缝 | 7-GA2-J52 | (0~1)*2 | 2 | 2024.11.26 | 合格
7-GA2 | 角焊缝 | U肋与顶板角焊缝 | 7-GA2-J53 | (0~1)*2 | 2 | 2024.11.26 | 合格
7-GA2 | 角焊缝 | U肋与顶板角焊缝 | 7-GA2-J54 | (0~1)*2 | 2 | 2024.11.26 | 合格
7-GA2 | 角焊缝 | U肋与顶板角焊缝 | 7-GA2-J55 | (0~1)*2 | 2 | 2024.11.26 | 合格
7-GA2 | 角焊缝 | U肋与顶板角焊缝 | 7-GA2-J56 | (0~1)*2 | 2 | 2024.11.26 | 合格
7-GA2 | 角焊缝 | U肋与顶板角焊缝 | 7-GA2-J57 | (0~1)*2 | 2 | 2024.11.26 | 合格
7-GA2 | 角焊缝 | U肋与顶板角焊缝 | 7-GA2-J58 | (0~1)*2 | 2 | 2024.11.26 | 合格
7-GA2 | 角焊缝 | U肋与顶板角焊缝 | 7-GA2-J59 | (0~1)*2 | 2 | 2024.11.26 | 合格
7-GA2 | 角焊缝 | U肋与顶板角焊缝 | 7-GA2-J60 | (0~1)*2 | 2 | 2024.11.26 | 合格
7-GA2 | 角焊缝 | U肋与顶板角焊缝 | 7-GA2-J61 | (0~1)*2 | 2 | 2024.11.26 | 合格
7-GA2 | 角焊缝 | U肋与顶板角焊缝 | 7-GA2-J62 | (0~1)*2 | 2 | 2024.11.26 | 合格
7-GA2 | 角焊缝 | U肋与顶板角焊缝 | 7-GA2-J63 | (0~1)*2 | 2 | 2024.11.26 | 合格
7-GA2 | 角焊缝 | U肋与顶板角焊缝 | 7-GA2-J64 | (0~1)*2 | 2 | 2024.11.26 | 合格
7-GA2 | 角焊缝 | U肋与顶板角焊缝 | 7-GA2-J65 | (0~1)*2 | 2 | 2024.11.26 | 合格
7-GA2 | 角焊缝 | U肋与顶板角焊缝 | 7-GA2-J66 | (0~1)*2 | 2 | 2024.11.26 | 合格
7-GA2 | 角焊缝 | U肋与顶板角焊缝 | 7-GA2-J67 | (0~1)*2 | 2 | 2024.11.26 | 合格
7-GA2 | 角焊缝 | U肋与顶板角焊缝 | 7-GA2-J68 | (0~1)*2 | 2 | 2024.11.26 | 合格
7-GA2 | 角焊缝 | U肋与顶板角焊缝 | 7-GA2-J69 | (0~1)*2 | 2 | 2024.11.26 | 合格
7-GA2 | 角焊缝 | U肋与顶板角焊缝 | 7-GA2-J70 | (0~1)*2 | 2 | 2024.11.26 | 合格
7-GA2 | 角焊缝 | U肋与顶板角焊缝 | 7-GA2-J71 | (0~1)*2 | 2 | 2024.11.26 | 合格
7-GA2 | 角焊缝 | U肋与顶板角焊缝 | 7-GA2-J72 | (0~1)*2 | 2 | 2024.11.26 | 合格
7-GA2 | 角焊缝 | U肋与顶板角焊缝 | 7-GA2-J73 | (0~1)*2 | 2 | 2024.11.26 | 合格
7-GA2 | 角焊缝 | U肋与顶板角焊缝 | 7-GA2-J74 | (0~1)*2 | 2 | 2024.11.26 | 合格
7-GA2 | 角焊缝 | U肋与顶板角焊缝 | 7-GA2-J75 | (0~1)*2 | 2 | 2024.11.26 | 合格
7-GA2 | 角焊缝 | U肋与顶板角焊缝 | 7-GA2-J76 | (0~1)*2 | 2 | 2024.11.26 | 合格
7-GA2 | 角焊缝 | U肋与顶板角焊缝 | 7-GA2-J77 | (0~1)*2 | 2 | 2024.11.26 | 合格
7-GA2 | 角焊缝 | U肋与顶板角焊缝 | 7-GA2-J78 | (0~1)*2 | 2 | 2024.11.26 | 合格
7-GA2 | 角焊缝 | U肋与顶板角焊缝 | 7-GA2-J79 | (0~1)*2 | 2 | 2024.11.26 | 合格
7-GA2 | 角焊缝 | U肋与顶板角焊缝 | 7-GA2-J80 | (0~1)*2 | 2 | 2024.11.26 | 合格
7-GA11 | 角焊缝 | U肋与顶板角焊缝 | 7-GA11-J1 | (0~1)*2 | 2 | 2024.12.02 | 合格
7-GA11 | 角焊缝 | U肋与顶板角焊缝 | 7-GA11-J2 | (0~1)*2 | 2 | 2024.12.02 | 合格
7-GA11 | 角焊缝 | U肋与顶板角焊缝 | 7-GA11-J3 | (0~1)*2 | 2 | 2024.12.02 | 合格
7-GA11 | 角焊缝 | U肋与顶板角焊缝 | 7-GA11-J4 | (0~1)*2 | 2 | 2024.12.02 | 合格
7-GA11 | 角焊缝 | U肋与顶板角焊缝 | 7-GA11-J5 | (0~1)*2 | 2 | 2024.12.02 | 合格
7-GA11 | 角焊缝 | U肋与顶板角焊缝 | 7-GA11-J6 | (0~1)*2 | 2 | 2024.12.02 | 合格
7-GA11 | 角焊缝 | U肋与顶板角焊缝 | 7-GA11-J7 | (0~1)*2 | 2 | 2024.12.02 | 合格
7-GA11 | 角焊缝 | U肋与顶板角焊缝 | 7-GA11-J8 | (0~1)*2 | 2 | 2024.12.02 | 合格
7-GA11 | 角焊缝 | U肋与顶板角焊缝 | 7-GA11-J9 | (0~1)*2 | 2 | 2024.12.02 | 合格
7-GA11 | 角焊缝 | U肋与顶板角焊缝 | 7-GA11-J10 | (0~1)*2 | 2 | 2024.12.02 | 合格
7-GA11 | 角焊缝 | U肋与顶板角焊缝 | 7-GA11-J11 | (0~1)*2 | 2 | 2024.12.02 | 合格
7-GA11 | 角焊缝 | U肋与顶板角焊缝 | 7-GA11-J12 | (0~1)*2 | 2 | 2024.12.02 | 合格
7-GA11 | 角焊缝 | U肋与顶板角焊缝 | 7-GA11-J13 | (0~1)*2 | 2 | 2024.12.02 | 合格
7-GA11 | 角焊缝 | U肋与顶板角焊缝 | 7-GA11-J14 | (0~1)*2 | 2 | 2024.12.02 | 合格
7-GA11 | 角焊缝 | U肋与顶板角焊缝 | 7-GA11-J15 | (0~1)*2 | 2 | 2024.12.02 | 合格
7-GA11 | 角焊缝 | U肋与顶板角焊缝 | 7-GA11-J16 | (0~1)*2 | 2 | 2024.12.02 | 合格
7-GA11 | 角焊缝 | U肋与顶板角焊缝 | 7-GA11-J17 | (0~1)*2 | 2 | 2024.12.02 | 合格
7-GA11 | 角焊缝 | U肋与顶板角焊缝 | 7-GA11-J18 | (0~1)*2 | 2 | 2024.12.02 | 合格
7-GA11 | 角焊缝 | U肋与顶板角焊缝 | 7-GA11-J19 | (0~1)*2 | 2 | 2024.12.02 | 合格
7-GA11 | 角焊缝 | U肋与顶板角焊缝 | 7-GA11-J20 | (0~1)*2 | 2 | 2024.12.02 | 合格
7-GA11 | 角焊缝 | U肋与顶板角焊缝 | 7-GA11-J21 | (0~1)*2 | 2 | 2024.12.02 | 合格
7-GA11 | 角焊缝 | U肋与顶板角焊缝 | 7-GA11-J22 | (0~1)*2 | 2 | 2024.12.02 | 合格
7-GA11 | 角焊缝 | U肋与顶板角焊缝 | 7-GA11-J23 | (0~1)*2 | 2 | 2024.12.02 | 合格
7-GA11 | 角焊缝 | U肋与顶板角焊缝 | 7-GA11-J24 | (0~1)*2 | 2 | 2024.12.02 | 合格
7-GA11 | 角焊缝 | U肋与顶板角焊缝 | 7-GA11-J25 | (0~1)*2 | 2 | 2024.12.02 | 合格
7-GA11 | 角焊缝 | U肋与顶板角焊缝 | 7-GA11-J26 | (0~1)*2 | 2 | 2024.12.02 | 合格
7-GA11 | 角焊缝 | U肋与顶板角焊缝 | 7-GA11-J27 | (0~1)*2 | 2 | 2024.12.02 | 合格
7-GA11 | 角焊缝 | U肋与顶板角焊缝 | 7-GA11-J28 | (0~1)*2 | 2 | 2024.12.02 | 合格
7-GA11 | 角焊缝 | U肋与顶板角焊缝 | 7-GA11-J29 | (0~1)*2 | 2 | 2024.12.02 | 合格
7-GA11 | 角焊缝 | U肋与顶板角焊缝 | 7-GA11-J30 | (0~1)*2 | 2 | 2024.12.02 | 合格
7-GA11 | 角焊缝 | U肋与顶板角焊缝 | 7-GA11-J31 | (0~1)*2 | 2 | 2024.12.02 | 合格
7-GA11 | 角焊缝 | U肋与顶板角焊缝 | 7-GA11-J32 | (0~1)*2 | 2 | 2024.12.02 | 合格
7-GA11 | 角焊缝 | U肋与顶板角焊缝 | 7-GA11-J33 | (0~1)*2 | 2 | 2024.12.02 | 合格
7-GA11 | 角焊缝 | U肋与顶板角焊缝 | 7-GA11-J34 | (0~1)*2 | 2 | 2024.12.02 | 合格
7-GA11 | 角焊缝 | U肋与顶板角焊缝 | 7-GA11-J35 | (0~1)*2 | 2 | 2024.12.02 | 合格
7-GA11 | 角焊缝 | U肋与顶板角焊缝 | 7-GA11-J36 | (0~1)*2 | 2 | 2024.12.02 | 合格
7-GA11 | 角焊缝 | U肋与顶板角焊缝 | 7-GA11-J37 | (0~1)*2 | 2 | 2024.12.02 | 合格
7-GA11 | 角焊缝 | U肋与顶板角焊缝 | 7-GA11-J38 | (0~1)*2 | 2 | 2024.12.02 | 合格
7-GA11 | 角焊缝 | U肋与顶板角焊缝 | 7-GA11-J39 | (0~1)*2 | 2 | 2024.12.02 | 合格
7-GA11 | 角焊缝 | U肋与顶板角焊缝 | 7-GA11-J40 | (0~1)*2 | 2 | 2024.12.02 | 合格
7-GA11 | 角焊缝 | U肋与顶板角焊缝 | 7-GA11-J41 | (0~1)*2 | 2 | 2024.12.02 | 合格
7-GA11 | 角焊缝 | U肋与顶板角焊缝 | 7-GA11-J42 | (0~1)*2 | 2 | 2024.12.02 | 合格
7-GA11 | 角焊缝 | U肋与顶板角焊缝 | 7-GA11-J43 | (0~1)*2 | 2 | 2024.12.02 | 合格
7-GA11 | 角焊缝 | U肋与顶板角焊缝 | 7-GA11-J44 | (0~1)*2 | 2 | 2024.12.02 | 合格
7-GA11 | 角焊缝 | U肋与顶板角焊缝 | 7-GA11-J45 | (0~1)*2 | 2 | 2024.12.02 | 合格
7-GA11 | 角焊缝 | U肋与顶板角焊缝 | 7-GA11-J46 | (0~1)*2 | 2 | 2024.12.02 | 合格
7-GA11 | 角焊缝 | U肋与顶板角焊缝 | 7-GA11-J47 | (0~1)*2 | 2 | 2024.12.02 | 合格
7-GA11 | 角焊缝 | U肋与顶板角焊缝 | 7-GA11-J48 | (0~1)*2 | 2 | 2024.12.02 | 合格
7-GA11 | 角焊缝 | U肋与顶板角焊缝 | 7-GA11-J49 | (0~1)*2 | 2 | 2024.12.02 | 合格
7-GA11 | 角焊缝 | U肋与顶板角焊缝 | 7-GA11-J50 | (0~1)*2 | 2 | 2024.12.02 | 合格
7-GA11 | 角焊缝 | U肋与顶板角焊缝 | 7-GA11-J51 | (0~1)*2 | 2 | 2024.12.02 | 合格
7-GA11 | 角焊缝 | U肋与顶板角焊缝 | 7-GA11-J52 | (0~1)*2 | 2 | 2024.12.02 | 合格
7-GA11 | 角焊缝 | U肋与顶板角焊缝 | 7-GA11-J53 | (0~1)*2 | 2 | 2024.12.02 | 合格
7-GA11 | 角焊缝 | U肋与顶板角焊缝 | 7-GA11-J54 | (0~1)*2 | 2 | 2024.12.02 | 合格
7-GA11 | 角焊缝 | U肋与顶板角焊缝 | 7-GA11-J55 | (0~1)*2 | 2 | 2024.12.02 | 合格
7-GA11 | 角焊缝 | U肋与顶板角焊缝 | 7-GA11-J56 | (0~1)*2 | 2 | 2024.12.02 | 合格
7-GA11 | 角焊缝 | U肋与顶板角焊缝 | 7-GA11-J57 | (0~1)*2 | 2 | 2024.12.02 | 合格
7-GA11 | 角焊缝 | U肋与顶板角焊缝 | 7-GA11-J58 | (0~1)*2 | 2 | 2024.12.02 | 合格
7-GA11 | 角焊缝 | U肋与顶板角焊缝 | 7-GA11-J59 | (0~1)*2 | 2 | 2024.12.02 | 合格
7-GA11 | 角焊缝 | U肋与顶板角焊缝 | 7-GA11-J60 | (0~1)*2 | 2 | 2024.12.02 | 合格
7-GA11 | 角焊缝 | U肋与顶板角焊缝 | 7-GA11-J61 | (0~1)*2 | 2 | 2024.12.02 | 合格
7-GA11 | 角焊缝 | U肋与顶板角焊缝 | 7-GA11-J62 | (0~1)*2 | 2 | 2024.12.02 | 合格
7-GA11 | 角焊缝 | U肋与顶板角焊缝 | 7-GA11-J63 | (0~1)*2 | 2 | 2024.12.02 | 合格
7-GA11 | 角焊缝 | U肋与顶板角焊缝 | 7-GA11-J64 | (0~1)*2 | 2 | 2024.12.02 | 合格
7-GA11 | 角焊缝 | U肋与顶板角焊缝 | 7-GA11-J65 | (0~1)*2 | 2 | 2024.12.02 | 合格
7-GA11 | 角焊缝 | U肋与顶板角焊缝 | 7-GA11-J66 | (0~1)*2 | 2 | 2024.12.02 | 合格
7-GA11 | 角焊缝 | U肋与顶板角焊缝 | 7-GA11-J67 | (0~1)*2 | 2 | 2024.12.02 | 合格
7-GA11 | 角焊缝 | U肋与顶板角焊缝 | 7-GA11-J68 | (0~1)*2 | 2 | 2024.12.02 | 合格
7-GA11 | 角焊缝 | U肋与顶板角焊缝 | 7-GA11-J69 | (0~1)*2 | 2 | 2024.12.02 | 合格
7-GA11 | 角焊缝 | U肋与顶板角焊缝 | 7-GA11-J70 | (0~1)*2 | 2 | 2024.12.02 | 合格
7-GA11 | 角焊缝 | U肋与顶板角焊缝 | 7-GA11-J71 | (0~1)*2 | 2 | 2024.12.02 | 合格
7-GA11 | 角焊缝 | U肋与顶板角焊缝 | 7-GA11-J72 | (0~1)*2 | 2 | 2024.12.02 | 合格
7-GA11 | 角焊缝 | U肋与顶板角焊缝 | 7-GA11-J73 | (0~1)*2 | 2 | 2024.12.02 | 合格
7-GA11 | 角焊缝 | U肋与顶板角焊缝 | 7-GA11-J74 | (0~1)*2 | 2 | 2024.12.02 | 合格
7-GA11 | 角焊缝 | U肋与顶板角焊缝 | 7-GA11-J75 | (0~1)*2 | 2 | 2024.12.02 | 合格
7-GA11 | 角焊缝 | U肋与顶板角焊缝 | 7-GA11-J76 | (0~1)*2 | 2 | 2024.12.02 | 合格
7-GA11 | 角焊缝 | U肋与顶板角焊缝 | 7-GA11-J77 | (0~1)*2 | 2 | 2024.12.02 | 合格
7-GA11 | 角焊缝 | U肋与顶板角焊缝 | 7-GA11-J78 | (0~1)*2 | 2 | 2024.12.02 | 合格
7-GA11 | 角焊缝 | U肋与顶板角焊缝 | 7-GA11-J79 | (0~1)*2 | 2 | 2024.12.02 | 合格
7-GA11 | 角焊缝 | U肋与顶板角焊缝 | 7-GA11-J80 | (0~1)*2 | 2 | 2024.12.02 | 合格
7-GA9 | 角焊缝 | U肋与顶板角焊缝 | 7-GA9-J9 | (0~1)*2 | 2 | 2024.11.17 | 合格
7-GA9 | 角焊缝 | U肋与顶板角焊缝 | 7-GA9-J10 | (0~1)*2 | 2 | 2024.11.17 | 合格
7-GA9 | 角焊缝 | U肋与顶板角焊缝 | 7-GA9-J11 | (0~1)*2 | 2 | 2024.11.17 | 合格
7-GA9 | 角焊缝 | U肋与顶板角焊缝 | 7-GA9-J12 | (0~1)*2 | 2 | 2024.11.17 | 合格
7-GA9 | 角焊缝 | U肋与顶板角焊缝 | 7-GA9-J13 | (0~1)*2 | 2 | 2024.11.17 | 合格
7-GA9 | 角焊缝 | U肋与顶板角焊缝 | 7-GA9-J14 | (0~1)*2 | 2 | 2024.11.17 | 合格
7-GA9 | 角焊缝 | U肋与顶板角焊缝 | 7-GA9-J15 | (0~1)*2 | 2 | 2024.11.17 | 合格
7-GA9 | 角焊缝 | U肋与顶板角焊缝 | 7-GA9-J16 | (0~1)*2 | 2 | 2024.11.17 | 合格
7-GA9 | 角焊缝 | U肋与顶板角焊缝 | 7-GA9-J17 | (0~1)*2 | 2 | 2024.11.17 | 合格
7-GA9 | 角焊缝 | U肋与顶板角焊缝 | 7-GA9-J18 | (0~1)*2 | 2 | 2024.11.17 | 合格
7-GA9 | 角焊缝 | U肋与顶板角焊缝 | 7-GA9-J19 | (0~1)*2 | 2 | 2024.11.17 | 合格
7-GA9 | 角焊缝 | U肋与顶板角焊缝 | 7-GA9-J20 | (0~1)*2 | 2 | 2024.11.17 | 合格
7-GA9 | 角焊缝 | U肋与顶板角焊缝 | 7-GA9-J21 | (0~1)*2 | 2 | 2024.11.17 | 合格
7-GA9 | 角焊缝 | U肋与顶板角焊缝 | 7-GA9-J22 | (0~1)*2 | 2 | 2024.11.17 | 合格
7-GA9 | 角焊缝 | U肋与顶板角焊缝 | 7-GA9-J23 | (0~1)*2 | 2 | 2024.11.17 | 合格
7-GA9 | 角焊缝 | U肋与顶板角焊缝 | 7-GA9-J24 | (0~1)*2 | 2 | 2024.11.17 | 合格
7-GA7 | 角焊缝 | U肋与顶板角焊缝 | 7-GA7-J25 | (0~1)*2 | 2 | 2024.11.15 | 合格
7-GA7 | 角焊缝 | U肋与顶板角焊缝 | 7-GA7-J26 | (0~1)*2 | 2 | 2024.11.15 | 合格
7-GA7 | 角焊缝 | U肋与顶板角焊缝 | 7-GA7-J27 | (0~1)*2 | 2 | 2024.11.15 | 合格
7-GA7 | 角焊缝 | U肋与顶板角焊缝 | 7-GA7-J28 | (0~1)*2 | 2 | 2024.11.15 | 合格
7-GA7 | 角焊缝 | U肋与顶板角焊缝 | 7-GA7-J29 | (0~1)*2 | 2 | 2024.11.15 | 合格
7-GA7 | 角焊缝 | U肋与顶板角焊缝 | 7-GA7-J30 | (0~1)*2 | 2 | 2024.11.15 | 合格
7-GA7 | 角焊缝 | U肋与顶板角焊缝 | 7-GA7-J31 | (0~1)*2 | 2 | 2024.11.15 | 合格
7-GA7 | 角焊缝 | U肋与顶板角焊缝 | 7-GA7-J32 | (0~1)*2 | 2 | 2024.11.15 | 合格
7-GA7 | 角焊缝 | U肋与顶板角焊缝 | 7-GA7-J33 | (0~1)*2 | 2 | 2024.11.15 | 合格
7-GA7 | 角焊缝 | U肋与顶板角焊缝 | 7-GA7-J34 | (0~1)*2 | 2 | 2024.11.15 | 合格
7-GA7 | 角焊缝 | U肋与顶板角焊缝 | 7-GA7-J35 | (0~1)*2 | 2 | 2024.11.15 | 合格
7-GA7 | 角焊缝 | U肋与顶板角焊缝 | 7-GA7-J36 | (0~1)*2 | 2 | 2024.11.15 | 合格
7-GA7 | 角焊缝 | U肋与顶板角焊缝 | 7-GA7-J37 | (0~1)*2 | 2 | 2024.11.15 | 合格
7-GA7 | 角焊缝 | U肋与顶板角焊缝 | 7-GA7-J38 | (0~1)*2 | 2 | 2024.11.15 | 合格
7-GA5 | 角焊缝 | U肋与顶板角焊缝 | 7-GA5-J39 | (0~1)*2 | 2 | 2024.11.16 | 合格
7-GA5 | 角焊缝 | U肋与顶板角焊缝 | 7-GA5-J40 | (0~1)*2 | 2 | 2024.11.16 | 合格
7-GA5 | 角焊缝 | U肋与顶板角焊缝 | 7-GA5-J41 | (0~1)*2 | 2 | 2024.11.16 | 合格
7-GA5 | 角焊缝 | U肋与顶板角焊缝 | 7-GA5-J42 | (0~1)*2 | 2 | 2024.11.16 | 合格
7-GA5 | 角焊缝 | U肋与顶板角焊缝 | 7-GA5-J43 | (0~1)*2 | 2 | 2024.11.16 | 合格
7-GA5 | 角焊缝 | U肋与顶板角焊缝 | 7-GA5-J44 | (0~1)*2 | 2 | 2024.11.16 | 合格
7-GA5 | 角焊缝 | U肋与顶板角焊缝 | 7-GA5-J45 | (0~1)*2 | 2 | 2024.11.16 | 合格
7-GA5 | 角焊缝 | U肋与顶板角焊缝 | 7-GA5-J46 | (0~1)*2 | 2 | 2024.11.16 | 合格
7-GA5 | 角焊缝 | U肋与顶板角焊缝 | 7-GA5-J47 | (0~1)*2 | 2 | 2024.11.16 | 合格
7-GA5 | 角焊缝 | U肋与顶板角焊缝 | 7-GA5-J48 | (0~1)*2 | 2 | 2024.11.16 | 合格
7-GA5 | 角焊缝 | U肋与顶板角焊缝 | 7-GA5-J49 | (0~1)*2 | 2 | 2024.11.16 | 合格
7-GA5 | 角焊缝 | U肋与顶板角焊缝 | 7-GA5-J50 | (0~1)*2 | 2 | 2024.11.16 | 合格
7-GA5 | 角焊缝 | U肋与顶板角焊缝 | 7-GA5-J51 | (0~1)*2 | 2 | 2024.11.16 | 合格
7-GA5 | 角焊缝 | U肋与顶板角焊缝 | 7-GA5-J52 | (0~1)*2 | 2 | 2024.11.16 | 合格
7-GA5 | 角焊缝 | U肋与顶板角焊缝 | 7-GA5-J53 | (0~1)*2 | 2 | 2024.11.16 | 合格
7-GA5 | 角焊缝 | U肋与顶板角焊缝 | 7-GA5-J54 | (0~1)*2 | 2 | 2024.11.16 | 合格
7-GA3 | 角焊缝 | U肋与顶板角焊缝 | 7-GA3-J55 | (0~1)*2 | 2 | 2024.11.14 | 合格
7-GA3 | 角焊缝 | U肋与顶板角焊缝 | 7-GA3-J56 | (0~1)*2 | 2 | 2024.11.14 | 合格
7-GA3 | 角焊缝 | U肋与顶板角焊缝 | 7-GA3-J57 | (0~1)*2 | 2 | 2024.11.14 | 合格
7-GA3 | 角焊缝 | U肋与顶板角焊缝 | 7-GA3-J58 | (0~1)*2 | 2 | 2024.11.14 | 合格
7-GA3 | 角焊缝 | U肋与顶板角焊缝 | 7-GA3-J59 | (0~1)*2 | 2 | 2024.11.14 | 合格
7-GA3 | 角焊缝 | U肋与顶板角焊缝 | 7-GA3-J60 | (0~1)*2 | 2 | 2024.11.14 | 合格
7-GA3 | 角焊缝 | U肋与顶板角焊缝 | 7-GA3-J61 | (0~1)*2 | 2 | 2024.11.14 | 合格
7-GA3 | 角焊缝 | U肋与顶板角焊缝 | 7-GA3-J62 | (0~1)*2 | 2 | 2024.11.14 | 合格
7-GA3 | 角焊缝 | U肋与顶板角焊缝 | 7-GA3-J63 | (0~1)*2 | 2 | 2024.11.14 | 合格
7-GA3 | 角焊缝 | U肋与顶板角焊缝 | 7-GA3-J64 | (0~1)*2 | 2 | 2024.11.14 | 合格
7-GA3 | 角焊缝 | U肋与顶板角焊缝 | 7-GA3-J65 | (0~1)*2 | 2 | 2024.11.14 | 合格
7-GA3 | 角焊缝 | U肋与顶板角焊缝 | 7-GA3-J66 | (0~1)*2 | 2 | 2024.11.14 | 合格
7-GA3 | 角焊缝 | U肋与顶板角焊缝 | 7-GA3-J67 | (0~1)*2 | 2 | 2024.11.14 | 合格
7-GA3 | 角焊缝 | U肋与顶板角焊缝 | 7-GA3-J68 | (0~1)*2 | 2 | 2024.11.14 | 合格
7-GA3 | 角焊缝 | U肋与顶板角焊缝 | 7-GA3-J69 | (0~1)*2 | 2 | 2024.11.14 | 合格
7-GA3 | 角焊缝 | U肋与顶板角焊缝 | 7-GA3-J70 | (0~1)*2 | 2 | 2024.11.14 | 合格
7-GA3 | 角焊缝 | U肋与顶板角焊缝 | 7-GA3-J71 | (0~1)*2 | 2 | 2024.11.14 | 合格
7-GA3 | 角焊缝 | U肋与顶板角焊缝 | 7-GA3-J72 | (0~1)*2 | 2 | 2024.11.14 | 合格
7-GA10 | 角焊缝 | U肋与顶板角焊缝 | 7-GA10-J9 | (0~1)*2 | 2 | 2024.11.19 | 合格
7-GA10 | 角焊缝 | U肋与顶板角焊缝 | 7-GA10-J10 | (0~1)*2 | 2 | 2024.11.19 | 合格
7-GA10 | 角焊缝 | U肋与顶板角焊缝 | 7-GA10-J11 | (0~1)*2 | 2 | 2024.11.19 | 合格
7-GA10 | 角焊缝 | U肋与顶板角焊缝 | 7-GA10-J12 | (0~1)*2 | 2 | 2024.11.19 | 合格
7-GA10 | 角焊缝 | U肋与顶板角焊缝 | 7-GA10-J13 | (0~1)*2 | 2 | 2024.11.19 | 合格
7-GA10 | 角焊缝 | U肋与顶板角焊缝 | 7-GA10-J14 | (0~1)*2 | 2 | 2024.11.19 | 合格
7-GA10 | 角焊缝 | U肋与顶板角焊缝 | 7-GA10-J15 | (0~1)*2 | 2 | 2024.11.19 | 合格
7-GA10 | 角焊缝 | U肋与顶板角焊缝 | 7-GA10-J16 | (0~1)*2 | 2 | 2024.11.19 | 合格
7-GA10 | 角焊缝 | U肋与顶板角焊缝 | 7-GA10-J17 | (0~1)*2 | 2 | 2024.11.19 | 合格
7-GA10 | 角焊缝 | U肋与顶板角焊缝 | 7-GA10-J18 | (0~1)*2 | 2 | 2024.11.19 | 合格
7-GA10 | 角焊缝 | U肋与顶板角焊缝 | 7-GA10-J19 | (0~1)*2 | 2 | 2024.11.19 | 合格
7-GA10 | 角焊缝 | U肋与顶板角焊缝 | 7-GA10-J20 | (0~1)*2 | 2 | 2024.11.19 | 合格
7-GA10 | 角焊缝 | U肋与顶板角焊缝 | 7-GA10-J21 | (0~1)*2 | 2 | 2024.11.19 | 合格
7-GA10 | 角焊缝 | U肋与顶板角焊缝 | 7-GA10-J22 | (0~1)*2 | 2 | 2024.11.19 | 合格
7-GA10 | 角焊缝 | U肋与顶板角焊缝 | 7-GA10-J23 | (0~1)*2 | 2 | 2024.11.19 | 合格
7-GA10 | 角焊缝 | U肋与顶板角焊缝 | 7-GA10-J24 | (0~1)*2 | 2 | 2024.11.19 | 合格
7-GA8 | 角焊缝 | U肋与顶板角焊缝 | 7-GA8-J25 | (0~1)*2 | 2 | 2024.11.19 | 合格
7-GA8 | 角焊缝 | U肋与顶板角焊缝 | 7-GA8-J26 | (0~1)*2 | 2 | 2024.11.19 | 合格
7-GA8 | 角焊缝 | U肋与顶板角焊缝 | 7-GA8-J27 | (0~1)*2 | 2 | 2024.11.19 | 合格
7-GA8 | 角焊缝 | U肋与顶板角焊缝 | 7-GA8-J28 | (0~1)*2 | 2 | 2024.11.19 | 合格
7-GA8 | 角焊缝 | U肋与顶板角焊缝 | 7-GA8-J29 | (0~1)*2 | 2 | 2024.11.19 | 合格
7-GA8 | 角焊缝 | U肋与顶板角焊缝 | 7-GA8-J30 | (0~1)*2 | 2 | 2024.11.19 | 合格
7-GA8 | 角焊缝 | U肋与顶板角焊缝 | 7-GA8-J31 | (0~1)*2 | 2 | 2024.11.19 | 合格
7-GA8 | 角焊缝 | U肋与顶板角焊缝 | 7-GA8-J32 | (0~1)*2 | 2 | 2024.11.19 | 合格
7-GA8 | 角焊缝 | U肋与顶板角焊缝 | 7-GA8-J33 | (0~1)*2 | 2 | 2024.11.19 | 合格
7-GA8 | 角焊缝 | U肋与顶板角焊缝 | 7-GA8-J34 | (0~1)*2 | 2 | 2024.11.19 | 合格
7-GA8 | 角焊缝 | U肋与顶板角焊缝 | 7-GA8-J35 | (0~1)*2 | 2 | 2024.11.19 | 合格
7-GA8 | 角焊缝 | U肋与顶板角焊缝 | 7-GA8-J36 | (0~1)*2 | 2 | 2024.11.19 | 合格
7-GA8 | 角焊缝 | U肋与顶板角焊缝 | 7-GA8-J37 | (0~1)*2 | 2 | 2024.11.19 | 合格
7-GA8 | 角焊缝 | U肋与顶板角焊缝 | 7-GA8-J38 | (0~1)*2 | 2 | 2024.11.19 | 合格
7-GA6 | 角焊缝 | U肋与顶板角焊缝 | 7-GA6-J39 | (0~1)*2 | 2 | 2024.11.18 | 合格
7-GA6 | 角焊缝 | U肋与顶板角焊缝 | 7-GA6-J40 | (0~1)*2 | 2 | 2024.11.18 | 合格
7-GA6 | 角焊缝 | U肋与顶板角焊缝 | 7-GA6-J41 | (0~1)*2 | 2 | 2024.11.18 | 合格
7-GA6 | 角焊缝 | U肋与顶板角焊缝 | 7-GA6-J42 | (0~1)*2 | 2 | 2024.11.18 | 合格
7-GA6 | 角焊缝 | U肋与顶板角焊缝 | 7-GA6-J43 | (0~1)*2 | 2 | 2024.11.18 | 合格
7-GA6 | 角焊缝 | U肋与顶板角焊缝 | 7-GA6-J44 | (0~1)*2 | 2 | 2024.11.18 | 合格
7-GA6 | 角焊缝 | U肋与顶板角焊缝 | 7-GA6-J45 | (0~1)*2 | 2 | 2024.11.18 | 合格
7-GA6 | 角焊缝 | U肋与顶板角焊缝 | 7-GA6-J46 | (0~1)*2 | 2 | 2024.11.18 | 合格
7-GA6 | 角焊缝 | U肋与顶板角焊缝 | 7-GA6-J47 | (0~1)*2 | 2 | 2024.11.18 | 合格
7-GA6 | 角焊缝 | U肋与顶板角焊缝 | 7-GA6-J48 | (0~1)*2 | 2 | 2024.11.18 | 合格
7-GA6 | 角焊缝 | U肋与顶板角焊缝 | 7-GA6-J49 | (0~1)*2 | 2 | 2024.11.18 | 合格
7-GA6 | 角焊缝 | U肋与顶板角焊缝 | 7-GA6-J50 | (0~1)*2 | 2 | 2024.11.18 | 合格
7-GA6 | 角焊缝 | U肋与顶板角焊缝 | 7-GA6-J51 | (0~1)*2 | 2 | 2024.11.18 | 合格
7-GA6 | 角焊缝 | U肋与顶板角焊缝 | 7-GA6-J52 | (0~1)*2 | 2 | 2024.11.18 | 合格
7-GA6 | 角焊缝 | U肋与顶板角焊缝 | 7-GA6-J53 | (0~1)*2 | 2 | 2024.11.18 | 合格
7-GA6 | 角焊缝 | U肋与顶板角焊缝 | 7-GA6-J54 | (0~1)*2 | 2 | 2024.11.18 | 合格
7-GA4 | 角焊缝 | U肋与顶板角焊缝 | 7-GA4-J55 | (0~1)*2 | 2 | 2024.11.18 | 合格
7-GA4 | 角焊缝 | U肋与顶板角焊缝 | 7-GA4-J56 | (0~1)*2 | 2 | 2024.11.18 | 合格
7-GA4 | 角焊缝 | U肋与顶板角焊缝 | 7-GA4-J57 | (0~1)*2 | 2 | 2024.11.18 | 合格
7-GA4 | 角焊缝 | U肋与顶板角焊缝 | 7-GA4-J58 | (0~1)*2 | 2 | 2024.11.18 | 合格
7-GA4 | 角焊缝 | U肋与顶板角焊缝 | 7-GA4-J59 | (0~1)*2 | 2 | 2024.11.18 | 合格
7-GA4 | 角焊缝 | U肋与顶板角焊缝 | 7-GA4-J60 | (0~1)*2 | 2 | 2024.11.18 | 合格
7-GA4 | 角焊缝 | U肋与顶板角焊缝 | 7-GA4-J61 | (0~1)*2 | 2 | 2024.11.18 | 合格
7-GA4 | 角焊缝 | U肋与顶板角焊缝 | 7-GA4-J62 | (0~1)*2 | 2 | 2024.11.18 | 合格
7-GA4 | 角焊缝 | U肋与顶板角焊缝 | 7-GA4-J63 | (0~1)*2 | 2 | 2024.11.18 | 合格
7-GA4 | 角焊缝 | U肋与顶板角焊缝 | 7-GA4-J64 | (0~1)*2 | 2 | 2024.11.18 | 合格
7-GA4 | 角焊缝 | U肋与顶板角焊缝 | 7-GA4-J65 | (0~1)*2 | 2 | 2024.11.18 | 合格
7-GA4 | 角焊缝 | U肋与顶板角焊缝 | 7-GA4-J66 | (0~1)*2 | 2 | 2024.11.18 | 合格
7-GA4 | 角焊缝 | U肋与顶板角焊缝 | 7-GA4-J67 | (0~1)*2 | 2 | 2024.11.18 | 合格
7-GA4 | 角焊缝 | U肋与顶板角焊缝 | 7-GA4-J68 | (0~1)*2 | 2 | 2024.11.18 | 合格
7-GA4 | 角焊缝 | U肋与顶板角焊缝 | 7-GA4-J69 | (0~1)*2 | 2 | 2024.11.18 | 合格
7-GA4 | 角焊缝 | U肋与顶板角焊缝 | 7-GA4-J70 | (0~1)*2 | 2 | 2024.11.18 | 合格
7-GA4 | 角焊缝 | U肋与顶板角焊缝 | 7-GA4-J71 | (0~1)*2 | 2 | 2024.11.18 | 合格
7-GA4 | 角焊缝 | U肋与顶板角焊缝 | 7-GA4-J72 | (0~1)*2 | 2 | 2024.11.18 | 合格
7-GA18 | 角焊缝 | U肋与顶板角焊缝 | 7-GA18-J9 | (0~1)*2 | 2 | 2024.11.19 | 合格
7-GA18 | 角焊缝 | U肋与顶板角焊缝 | 7-GA18-J10 | (0~1)*2 | 2 | 2024.11.19 | 合格
7-GA18 | 角焊缝 | U肋与顶板角焊缝 | 7-GA18-J11 | (0~1)*2 | 2 | 2024.11.19 | 合格
7-GA18 | 角焊缝 | U肋与顶板角焊缝 | 7-GA18-J12 | (0~1)*2 | 2 | 2024.11.19 | 合格
7-GA18 | 角焊缝 | U肋与顶板角焊缝 | 7-GA18-J13 | (0~1)*2 | 2 | 2024.11.19 | 合格
7-GA18 | 角焊缝 | U肋与顶板角焊缝 | 7-GA18-J14 | (0~1)*2 | 2 | 2024.11.19 | 合格
7-GA18 | 角焊缝 | U肋与顶板角焊缝 | 7-GA18-J15 | (0~1)*2 | 2 | 2024.11.19 | 合格
7-GA18 | 角焊缝 | U肋与顶板角焊缝 | 7-GA18-J16 | (0~1)*2 | 2 | 2024.11.19 | 合格
7-GA18 | 角焊缝 | U肋与顶板角焊缝 | 7-GA18-J17 | (0~1)*2 | 2 | 2024.11.19 | 合格
7-GA18 | 角焊缝 | U肋与顶板角焊缝 | 7-GA18-J18 | (0~1)*2 | 2 | 2024.11.19 | 合格
7-GA18 | 角焊缝 | U肋与顶板角焊缝 | 7-GA18-J19 | (0~1)*2 | 2 | 2024.11.19 | 合格
7-GA18 | 角焊缝 | U肋与顶板角焊缝 | 7-GA18-J20 | (0~1)*2 | 2 | 2024.11.19 | 合格
7-GA18 | 角焊缝 | U肋与顶板角焊缝 | 7-GA18-J21 | (0~1)*2 | 2 | 2024.11.19 | 合格
7-GA18 | 角焊缝 | U肋与顶板角焊缝 | 7-GA18-J22 | (0~1)*2 | 2 | 2024.11.19 | 合格
7-GA18 | 角焊缝 | U肋与顶板角焊缝 | 7-GA18-J23 | (0~1)*2 | 2 | 2024.11.19 | 合格
7-GA18 | 角焊缝 | U肋与顶板角焊缝 | 7-GA18-J24 | (0~1)*2 | 2 | 2024.11.19 | 合格
7-GA16 | 角焊缝 | U肋与顶板角焊缝 | 7-GA16-J25 | (0~1)*2 | 2 | 2024.11.19 | 合格
7-GA16 | 角焊缝 | U肋与顶板角焊缝 | 7-GA16-J26 | (0~1)*2 | 2 | 2024.11.19 | 合格
7-GA16 | 角焊缝 | U肋与顶板角焊缝 | 7-GA16-J27 | (0~1)*2 | 2 | 2024.11.19 | 合格
7-GA16 | 角焊缝 | U肋与顶板角焊缝 | 7-GA16-J28 | (0~1)*2 | 2 | 2024.11.19 | 合格
7-GA16 | 角焊缝 | U肋与顶板角焊缝 | 7-GA16-J29 | (0~1)*2 | 2 | 2024.11.19 | 合格
7-GA16 | 角焊缝 | U肋与顶板角焊缝 | 7-GA16-J30 | (0~1)*2 | 2 | 2024.11.19 | 合格
7-GA16 | 角焊缝 | U肋与顶板角焊缝 | 7-GA16-J31 | (0~1)*2 | 2 | 2024.11.19 | 合格
7-GA16 | 角焊缝 | U肋与顶板角焊缝 | 7-GA16-J32 | (0~1)*2 | 2 | 2024.11.19 | 合格
7-GA16 | 角焊缝 | U肋与顶板角焊缝 | 7-GA16-J33 | (0~1)*2 | 2 | 2024.11.19 | 合格
7-GA16 | 角焊缝 | U肋与顶板角焊缝 | 7-GA16-J34 | (0~1)*2 | 2 | 2024.11.19 | 合格
7-GA16 | 角焊缝 | U肋与顶板角焊缝 | 7-GA16-J35 | (0~1)*2 | 2 | 2024.11.19 | 合格
7-GA16 | 角焊缝 | U肋与顶板角焊缝 | 7-GA16-J36 | (0~1)*2 | 2 | 2024.11.19 | 合格
7-GA16 | 角焊缝 | U肋与顶板角焊缝 | 7-GA16-J37 | (0~1)*2 | 2 | 2024.11.19 | 合格
7-GA16 | 角焊缝 | U肋与顶板角焊缝 | 7-GA16-J38 | (0~1)*2 | 2 | 2024.11.19 | 合格
7-GA14 | 角焊缝 | U肋与顶板角焊缝 | 7-GA14-J39 | (0~1)*2 | 2 | 2024.11.20 | 合格
7-GA14 | 角焊缝 | U肋与顶板角焊缝 | 7-GA14-J40 | (0~1)*2 | 2 | 2024.11.20 | 合格
7-GA14 | 角焊缝 | U肋与顶板角焊缝 | 7-GA14-J41 | (0~1)*2 | 2 | 2024.11.20 | 合格
7-GA14 | 角焊缝 | U肋与顶板角焊缝 | 7-GA14-J42 | (0~1)*2 | 2 | 2024.11.20 | 合格
7-GA14 | 角焊缝 | U肋与顶板角焊缝 | 7-GA14-J43 | (0~1)*2 | 2 | 2024.11.20 | 合格
7-GA14 | 角焊缝 | U肋与顶板角焊缝 | 7-GA14-J44 | (0~1)*2 | 2 | 2024.11.20 | 合格
7-GA14 | 角焊缝 | U肋与顶板角焊缝 | 7-GA14-J45 | (0~1)*2 | 2 | 2024.11.20 | 合格
7-GA14 | 角焊缝 | U肋与顶板角焊缝 | 7-GA14-J46 | (0~1)*2 | 2 | 2024.11.20 | 合格
7-GA14 | 角焊缝 | U肋与顶板角焊缝 | 7-GA14-J47 | (0~1)*2 | 2 | 2024.11.20 | 合格
7-GA14 | 角焊缝 | U肋与顶板角焊缝 | 7-GA14-J48 | (0~1)*2 | 2 | 2024.11.20 | 合格
7-GA14 | 角焊缝 | U肋与顶板角焊缝 | 7-GA14-J49 | (0~1)*2 | 2 | 2024.11.20 | 合格
7-GA14 | 角焊缝 | U肋与顶板角焊缝 | 7-GA14-J50 | (0~1)*2 | 2 | 2024.11.20 | 合格
7-GA14 | 角焊缝 | U肋与顶板角焊缝 | 7-GA14-J51 | (0~1)*2 | 2 | 2024.11.20 | 合格
7-GA14 | 角焊缝 | U肋与顶板角焊缝 | 7-GA14-J52 | (0~1)*2 | 2 | 2024.11.20 | 合格
7-GA14 | 角焊缝 | U肋与顶板角焊缝 | 7-GA14-J53 | (0~1)*2 | 2 | 2024.11.20 | 合格
7-GA14 | 角焊缝 | U肋与顶板角焊缝 | 7-GA14-J54 | (0~1)*2 | 2 | 2024.11.20 | 合格
7-GA12 | 角焊缝 | U肋与顶板角焊缝 | 7-GA12-J55 | (0~1)*2 | 2 | 2024.11.19 | 合格
7-GA12 | 角焊缝 | U肋与顶板角焊缝 | 7-GA12-J56 | (0~1)*2 | 2 | 2024.11.19 | 合格
7-GA12 | 角焊缝 | U肋与顶板角焊缝 | 7-GA12-J57 | (0~1)*2 | 2 | 2024.11.19 | 合格
7-GA12 | 角焊缝 | U肋与顶板角焊缝 | 7-GA12-J58 | (0~1)*2 | 2 | 2024.11.19 | 合格
7-GA12 | 角焊缝 | U肋与顶板角焊缝 | 7-GA12-J59 | (0~1)*2 | 2 | 2024.11.19 | 合格
7-GA12 | 角焊缝 | U肋与顶板角焊缝 | 7-GA12-J60 | (0~1)*2 | 2 | 2024.11.19 | 合格
7-GA12 | 角焊缝 | U肋与顶板角焊缝 | 7-GA12-J61 | (0~1)*2 | 2 | 2024.11.19 | 合格
7-GA12 | 角焊缝 | U肋与顶板角焊缝 | 7-GA12-J62 | (0~1)*2 | 2 | 2024.11.19 | 合格
7-GA12 | 角焊缝 | U肋与顶板角焊缝 | 7-GA12-J63 | (0~1)*2 | 2 | 2024.11.19 | 合格
7-GA12 | 角焊缝 | U肋与顶板角焊缝 | 7-GA12-J64 | (0~1)*2 | 2 | 2024.11.19 | 合格
7-GA12 | 角焊缝 | U肋与顶板角焊缝 | 7-GA12-J65 | (0~1)*2 | 2 | 2024.11.19 | 合格
7-GA12 | 角焊缝 | U肋与顶板角焊缝 | 7-GA12-J66 | (0~1)*2 | 2 | 2024.11.19 | 合格
7-GA12 | 角焊缝 | U肋与顶板角焊缝 | 7-GA12-J67 | (0~1)*2 | 2 | 2024.11.19 | 合格
7-GA12 | 角焊缝 | U肋与顶板角焊缝 | 7-GA12-J68 | (0~1)*2 | 2 | 2024.11.19 | 合格
7-GA12 | 角焊缝 | U肋与顶板角焊缝 | 7-GA12-J69 | (0~1)*2 | 2 | 2024.11.19 | 合格
7-GA12 | 角焊缝 | U肋与顶板角焊缝 | 7-GA12-J70 | (0~1)*2 | 2 | 2024.11.19 | 合格
7-GA12 | 角焊缝 | U肋与顶板角焊缝 | 7-GA12-J71 | (0~1)*2 | 2 | 2024.11.19 | 合格
7-GA12 | 角焊缝 | U肋与顶板角焊缝 | 7-GA12-J72 | (0~1)*2 | 2 | 2024.11.19 | 合格
7-GA19 | 角焊缝 | U肋与顶板角焊缝 | 7-GA19-J9 | (0~1)*2 | 2 | 2024.11.19 | 合格
7-GA19 | 角焊缝 | U肋与顶板角焊缝 | 7-GA19-J10 | (0~1)*2 | 2 | 2024.11.19 | 合格
7-GA19 | 角焊缝 | U肋与顶板角焊缝 | 7-GA19-J11 | (0~1)*2 | 2 | 2024.11.19 | 合格
7-GA19 | 角焊缝 | U肋与顶板角焊缝 | 7-GA19-J12 | (0~1)*2 | 2 | 2024.11.19 | 合格
7-GA19 | 角焊缝 | U肋与顶板角焊缝 | 7-GA19-J13 | (0~1)*2 | 2 | 2024.11.19 | 合格
7-GA19 | 角焊缝 | U肋与顶板角焊缝 | 7-GA19-J14 | (0~1)*2 | 2 | 2024.11.19 | 合格
7-GA19 | 角焊缝 | U肋与顶板角焊缝 | 7-GA19-J15 | (0~1)*2 | 2 | 2024.11.19 | 合格
7-GA19 | 角焊缝 | U肋与顶板角焊缝 | 7-GA19-J16 | (0~1)*2 | 2 | 2024.11.19 | 合格
7-GA19 | 角焊缝 | U肋与顶板角焊缝 | 7-GA19-J17 | (0~1)*2 | 2 | 2024.11.19 | 合格
7-GA19 | 角焊缝 | U肋与顶板角焊缝 | 7-GA19-J18 | (0~1)*2 | 2 | 2024.11.19 | 合格
7-GA19 | 角焊缝 | U肋与顶板角焊缝 | 7-GA19-J19 | (0~1)*2 | 2 | 2024.11.19 | 合格
7-GA19 | 角焊缝 | U肋与顶板角焊缝 | 7-GA19-J20 | (0~1)*2 | 2 | 2024.11.19 | 合格
7-GA19 | 角焊缝 | U肋与顶板角焊缝 | 7-GA19-J21 | (0~1)*2 | 2 | 2024.11.19 | 合格
7-GA19 | 角焊缝 | U肋与顶板角焊缝 | 7-GA19-J22 | (0~1)*2 | 2 | 2024.11.19 | 合格
7-GA19 | 角焊缝 | U肋与顶板角焊缝 | 7-GA19-J23 | (0~1)*2 | 2 | 2024.11.19 | 合格
7-GA19 | 角焊缝 | U肋与顶板角焊缝 | 7-GA19-J24 | (0~1)*2 | 2 | 2024.11.19 | 合格
7-GA17 | 角焊缝 | U肋与顶板角焊缝 | 7-GA17-J25 | (0~1)*2 | 2 | 2024.11.19 | 合格
7-GA17 | 角焊缝 | U肋与顶板角焊缝 | 7-GA17-J26 | (0~1)*2 | 2 | 2024.11.19 | 合格
7-GA17 | 角焊缝 | U肋与顶板角焊缝 | 7-GA17-J27 | (0~1)*2 | 2 | 2024.11.19 | 合格
7-GA17 | 角焊缝 | U肋与顶板角焊缝 | 7-GA17-J28 | (0~1)*2 | 2 | 2024.11.19 | 合格
7-GA17 | 角焊缝 | U肋与顶板角焊缝 | 7-GA17-J29 | (0~1)*2 | 2 | 2024.11.19 | 合格
7-GA17 | 角焊缝 | U肋与顶板角焊缝 | 7-GA17-J30 | (0~1)*2 | 2 | 2024.11.19 | 合格
7-GA17 | 角焊缝 | U肋与顶板角焊缝 | 7-GA17-J31 | (0~1)*2 | 2 | 2024.11.19 | 合格
7-GA17 | 角焊缝 | U肋与顶板角焊缝 | 7-GA17-J32 | (0~1)*2 | 2 | 2024.11.19 | 合格
7-GA17 | 角焊缝 | U肋与顶板角焊缝 | 7-GA17-J33 | (0~1)*2 | 2 | 2024.11.19 | 合格
7-GA17 | 角焊缝 | U肋与顶板角焊缝 | 7-GA17-J34 | (0~1)*2 | 2 | 2024.11.19 | 合格
7-GA17 | 角焊缝 | U肋与顶板角焊缝 | 7-GA17-J35 | (0~1)*2 | 2 | 2024.11.19 | 合格
7-GA17 | 角焊缝 | U肋与顶板角焊缝 | 7-GA17-J36 | (0~1)*2 | 2 | 2024.11.19 | 合格
7-GA17 | 角焊缝 | U肋与顶板角焊缝 | 7-GA17-J37 | (0~1)*2 | 2 | 2024.11.19 | 合格
7-GA17 | 角焊缝 | U肋与顶板角焊缝 | 7-GA17-J38 | (0~1)*2 | 2 | 2024.11.19 | 合格
7-GA15 | 角焊缝 | U肋与顶板角焊缝 | 7-GA15-J39 | (0~1)*2 | 2 | 2024.11.19 | 合格
7-GA15 | 角焊缝 | U肋与顶板角焊缝 | 7-GA15-J40 | (0~1)*2 | 2 | 2024.11.19 | 合格
7-GA15 | 角焊缝 | U肋与顶板角焊缝 | 7-GA15-J41 | (0~1)*2 | 2 | 2024.11.19 | 合格
7-GA15 | 角焊缝 | U肋与顶板角焊缝 | 7-GA15-J42 | (0~1)*2 | 2 | 2024.11.19 | 合格
7-GA15 | 角焊缝 | U肋与顶板角焊缝 | 7-GA15-J43 | (0~1)*2 | 2 | 2024.11.19 | 合格
7-GA15 | 角焊缝 | U肋与顶板角焊缝 | 7-GA15-J44 | (0~1)*2 | 2 | 2024.11.19 | 合格
7-GA15 | 角焊缝 | U肋与顶板角焊缝 | 7-GA15-J45 | (0~1)*2 | 2 | 2024.11.19 | 合格
7-GA15 | 角焊缝 | U肋与顶板角焊缝 | 7-GA15-J46 | (0~1)*2 | 2 | 2024.11.19 | 合格
7-GA15 | 角焊缝 | U肋与顶板角焊缝 | 7-GA15-J47 | (0~1)*2 | 2 | 2024.11.19 | 合格
7-GA15 | 角焊缝 | U肋与顶板角焊缝 | 7-GA15-J48 | (0~1)*2 | 2 | 2024.11.19 | 合格
7-GA15 | 角焊缝 | U肋与顶板角焊缝 | 7-GA15-J49 | (0~1)*2 | 2 | 2024.11.19 | 合格
7-GA15 | 角焊缝 | U肋与顶板角焊缝 | 7-GA15-J50 | (0~1)*2 | 2 | 2024.11.19 | 合格
7-GA15 | 角焊缝 | U肋与顶板角焊缝 | 7-GA15-J51 | (0~1)*2 | 2 | 2024.11.19 | 合格
7-GA15 | 角焊缝 | U肋与顶板角焊缝 | 7-GA15-J52 | (0~1)*2 | 2 | 2024.11.19 | 合格
7-GA15 | 角焊缝 | U肋与顶板角焊缝 | 7-GA15-J53 | (0~1)*2 | 2 | 2024.11.19 | 合格
7-GA15 | 角焊缝 | U肋与顶板角焊缝 | 7-GA15-J54 | (0~1)*2 | 2 | 2024.11.19 | 合格
7-GA13 | 角焊缝 | U肋与顶板角焊缝 | 7-GA13-J55 | (0~1)*2 | 2 | 2024.11.20 | 合格
7-GA13 | 角焊缝 | U肋与顶板角焊缝 | 7-GA13-J56 | (0~1)*2 | 2 | 2024.11.20 | 合格
7-GA13 | 角焊缝 | U肋与顶板角焊缝 | 7-GA13-J57 | (0~1)*2 | 2 | 2024.11.20 | 合格
7-GA13 | 角焊缝 | U肋与顶板角焊缝 | 7-GA13-J58 | (0~1)*2 | 2 | 2024.11.20 | 合格
7-GA13 | 角焊缝 | U肋与顶板角焊缝 | 7-GA13-J59 | (0~1)*2 | 2 | 2024.11.20 | 合格
7-GA13 | 角焊缝 | U肋与顶板角焊缝 | 7-GA13-J60 | (0~1)*2 | 2 | 2024.11.20 | 合格
7-GA13 | 角焊缝 | U肋与顶板角焊缝 | 7-GA13-J61 | (0~1)*2 | 2 | 2024.11.20 | 合格
7-GA13 | 角焊缝 | U肋与顶板角焊缝 | 7-GA13-J62 | (0~1)*2 | 2 | 2024.11.20 | 合格
7-GA13 | 角焊缝 | U肋与顶板角焊缝 | 7-GA13-J63 | (0~1)*2 | 2 | 2024.11.20 | 合格
7-GA13 | 角焊缝 | U肋与顶板角焊缝 | 7-GA13-J64 | (0~1)*2 | 2 | 2024.11.20 | 合格
7-GA13 | 角焊缝 | U肋与顶板角焊缝 | 7-GA13-J65 | (0~1)*2 | 2 | 2024.11.20 | 合格
7-GA13 | 角焊缝 | U肋与顶板角焊缝 | 7-GA13-J66 | (0~1)*2 | 2 | 2024.11.20 | 合格
7-GA13 | 角焊缝 | U肋与顶板角焊缝 | 7-GA13-J67 | (0~1)*2 | 2 | 2024.11.20 | 合格
7-GA13 | 角焊缝 | U肋与顶板角焊缝 | 7-GA13-J68 | (0~1)*2 | 2 | 2024.11.20 | 合格
7-GA13 | 角焊缝 | U肋与顶板角焊缝 | 7-GA13-J69 | (0~1)*2 | 2 | 2024.11.20 | 合格
7-GA13 | 角焊缝 | U肋与顶板角焊缝 | 7-GA13-J70 | (0~1)*2 | 2 | 2024.11.20 | 合格
7-GA13 | 角焊缝 | U肋与顶板角焊缝 | 7-GA13-J71 | (0~1)*2 | 2 | 2024.11.20 | 合格
7-GA13 | 角焊缝 | U肋与顶板角焊缝 | 7-GA13-J72 | (0~1)*2 | 2 | 2024.11.20 | 合格
7-GA1 | 角焊缝 | 支座处横隔板T接熔深焊缝 | 7-GA1-2-J1-1 | 0~1.769 | 1.769 | 2024.11.12 | 合格
7-GA1 | 角焊缝 | 支座处横隔板T接熔深焊缝 | 7-GA1-2-J1-2 | 0~1.769 | 1.769 | 2024.11.12 | 合格
7-GA1 | 角焊缝 | 支座处横隔板T接熔深焊缝 | 7-GA1-2-J2 | 0~18.7 | 18.7 | 2024.11.12 | 合格
7-GA1 | 角焊缝 | 支座处横隔板T接熔深焊缝 | 7-GA1-2-J3 | 0~19.88 | 19.88 | 2024.11.12 | 合格
7-GA2 | 角焊缝 | 支座处横隔板T接熔深焊缝 | 7-GA2-6-J1-1 | 0~3 | 3 | 2024.11.26 | 合格
7-GA2 | 角焊缝 | 支座处横隔板T接熔深焊缝 | 7-GA2-6-J1-2 | 0~3 | 3 | 2024.11.26 | 合格
7-GA2 | 角焊缝 | 支座处横隔板T接熔深焊缝 | 7-GA2-6-J2 | 0~18.7 | 18.7 | 2024.11.26 | 合格
7-GA2 | 角焊缝 | 支座处横隔板T接熔深焊缝 | 7-GA2-6-J3 | 0~19.88 | 19.88 | 2024.11.26 | 合格
7-GA2 | 角焊缝 | 支座处横隔板T接熔深焊缝 | 7-GA2-7-J1-1 | 0~3 | 3 | 2024.11.26 | 合格
7-GA2 | 角焊缝 | 支座处横隔板T接熔深焊缝 | 7-GA2-7-J1-2 | 0~3 | 3 | 2024.11.26 | 合格
7-GA2 | 角焊缝 | 支座处横隔板T接熔深焊缝 | 7-GA2-7-J2 | 0~18.7 | 18.7 | 2024.11.26 | 合格
7-GA2 | 角焊缝 | 支座处横隔板T接熔深焊缝 | 7-GA2-7-J3 | 0~19.88 | 19.88 | 2024.11.26 | 合格
7-GA11 | 角焊缝 | 支座处横隔板T接熔深焊缝 | 7-GA11-5-J1-1 | 0~3 | 3 | 2024.12.02 | 合格
7-GA11 | 角焊缝 | 支座处横隔板T接熔深焊缝 | 7-GA11-5-J1-2 | 0~3 | 3 | 2024.12.02 | 合格
7-GA11 | 角焊缝 | 支座处横隔板T接熔深焊缝 | 7-GA11-5-J2 | 0~18.7 | 18.7 | 2024.12.02 | 合格
7-GA11 | 角焊缝 | 支座处横隔板T接熔深焊缝 | 7-GA11-5-J3 | 0~19.88 | 19.88 | 2024.12.02 | 合格
7-GA11 | 角焊缝 | 支座处横隔板T接熔深焊缝 | 7-GA11-6-J1-1 | 0~3 | 3 | 2024.12.02 | 合格
7-GA11 | 角焊缝 | 支座处横隔板T接熔深焊缝 | 7-GA11-6-J1-2 | 0~3 | 3 | 2024.12.02 | 合格
7-GA11 | 角焊缝 | 支座处横隔板T接熔深焊缝 | 7-GA11-6-J2 | 0~18.7 | 18.7 | 2024.12.02 | 合格
7-GA11 | 角焊缝 | 支座处横隔板T接熔深焊缝 | 7-GA11-6-J3 | 0~19.88 | 19.88 | 2024.12.02 | 合格
7-GA1 | 角焊缝 | 横隔板与腹板角焊缝 | 7-GA1-2-J1-1 | 0~1.74 | 1.74 | 2024.11.12 | 合格
7-GA1 | 角焊缝 | 横隔板与腹板角焊缝 | 7-GA1-2-J1-2 | 0~1.74 | 1.74 | 2024.11.12 | 合格
7-GA1 | 角焊缝 | 横隔板与腹板角焊缝 | 7-GA1-3-J1-1 | 0~1.837 | 1.837 | 2024.11.12 | 合格
7-GA1 | 角焊缝 | 横隔板与腹板角焊缝 | 7-GA1-3-J1-2 | 0~1.75 | 1.75 | 2024.11.12 | 合格
7-GA1 | 角焊缝 | 横隔板与腹板角焊缝 | 7-GA1-6-J1-1 | 0~1.75 | 1.75 | 2024.11.12 | 合格
7-GA1 | 角焊缝 | 横隔板与腹板角焊缝 | 7-GA1-6-J1-2 | 0~1.75 | 1.75 | 2024.11.12 | 合格
7-GA1 | 角焊缝 | 横隔板与腹板角焊缝 | 7-GA1-9-J1-1 | 0~1.879 | 1.879 | 2024.11.12 | 合格
7-GA1 | 角焊缝 | 横隔板与腹板角焊缝 | 7-GA1-9-J1-2 | 0~1.879 | 1.879 | 2024.11.12 | 合格
7-GA1 | 角焊缝 | 横隔板与腹板角焊缝 | 7-GA1-10-J1-1 | 0~1.88 | 1.88 | 2024.11.12 | 合格
7-GA1 | 角焊缝 | 横隔板与腹板角焊缝 | 7-GA1-10-J1-2 | 0~1.967 | 1.967 | 2024.11.12 | 合格
7-GA1 | 角焊缝 | 横隔板与腹板角焊缝 | 7-GA1-10-J1-1 | 0~1.88 | 1.88 | 2024.11.12 | 合格
7-GA1 | 角焊缝 | 横隔板与腹板角焊缝 | 7-GA1-10-J1-2 | 0~1.967 | 1.967 | 2024.11.12 | 合格
7-GA1 | 角焊缝 | 横隔板与腹板角焊缝 | 7-GA1-11-J1-1 | 0~1.879 | 1.879 | 2024.11.12 | 合格
7-GA1 | 角焊缝 | 横隔板与腹板角焊缝 | 7-GA1-11-J1-2 | 0~1.879 | 1.879 | 2024.11.12 | 合格
7-GA1 | 角焊缝 | 横隔板与腹板角焊缝 | 7-GA1-12-J1-1 | 0~1.894 | 1.894 | 2024.11.12 | 合格
7-GA1 | 角焊缝 | 横隔板与腹板角焊缝 | 7-GA1-12-J1-2 | 0~1.894 | 1.894 | 2024.11.12 | 合格
7-GA1 | 角焊缝 | 横隔板与腹板角焊缝 | 7-GA1-13-J1-1 | 0~1.894 | 1.894 | 2024.11.12 | 合格
7-GA1 | 角焊缝 | 横隔板与腹板角焊缝 | 7-GA1-13-J1-2 | 0~1.982 | 1.982 | 2024.11.12 | 合格
7-GA1 | 角焊缝 | 横隔板与腹板角焊缝 | 7-GA1-13-J1-1 | 0~1.894 | 1.894 | 2024.11.12 | 合格
7-GA1 | 角焊缝 | 横隔板与腹板角焊缝 | 7-GA1-13-J1-2 | 0~1.982 | 1.982 | 2024.11.12 | 合格
7-GA1 | 角焊缝 | 横隔板与腹板角焊缝 | 7-GA1-14-J1-1 | 0~1 | 1 | 2024.11.12 | 合格
7-GA1 | 角焊缝 | 横隔板与腹板角焊缝 | 7-GA1-14-J1-2 | 0~1.894 | 1.894 | 2024.11.12 | 合格
7-GA1 | 角焊缝 | 横隔板与腹板角焊缝 | 7-GA1-15-J1-1 | 0~1.749 | 1.749 | 2024.11.12 | 合格
7-GA1 | 角焊缝 | 横隔板与腹板角焊缝 | 7-GA1-15-J1-2 | 0~1.749 | 1.749 | 2024.11.12 | 合格
7-GA2 | 角焊缝 | 横隔板与腹板角焊缝 | 7-GA2-2-J1-1 | 0~2.975 | 2.975 | 2024.11.26 | 合格
7-GA2 | 角焊缝 | 横隔板与腹板角焊缝 | 7-GA2-2-J1-2 | 0~2.975 | 2.975 | 2024.11.26 | 合格
7-GA2 | 角焊缝 | 横隔板与腹板角焊缝 | 7-GA2-2-J1-1 | 0~2.975 | 2.975 | 2024.11.26 | 合格
7-GA2 | 角焊缝 | 横隔板与腹板角焊缝 | 7-GA2-2-J1-2 | 0~2.975 | 2.975 | 2024.11.26 | 合格
7-GA2 | 角焊缝 | 横隔板与腹板角焊缝 | 7-GA2-3-J1-1 | 0~2.976 | 2.976 | 2024.11.26 | 合格
7-GA2 | 角焊缝 | 横隔板与腹板角焊缝 | 7-GA2-3-J1-2 | 0~2.976 | 2.976 | 2024.11.26 | 合格
7-GA2 | 角焊缝 | 横隔板与腹板角焊缝 | 7-GA2-3-J1-1 | 0~2.976 | 2.976 | 2024.11.26 | 合格
7-GA2 | 角焊缝 | 横隔板与腹板角焊缝 | 7-GA2-3-J1-2 | 0~2.976 | 2.976 | 2024.11.26 | 合格
7-GA2 | 角焊缝 | 横隔板与腹板角焊缝 | 7-GA2-3-J1-1 | 0~2.976 | 2.976 | 2024.11.26 | 合格
7-GA2 | 角焊缝 | 横隔板与腹板角焊缝 | 7-GA2-3-J1-2 | 0~2.976 | 2.976 | 2024.11.26 | 合格
7-GA2 | 角焊缝 | 横隔板与腹板角焊缝 | 7-GA2-3-J1-1 | 0~2.976 | 2.976 | 2024.11.26 | 合格
7-GA2 | 角焊缝 | 横隔板与腹板角焊缝 | 7-GA2-3-J1-2 | 0~2.976 | 2.976 | 2024.11.26 | 合格
7-GA2 | 角焊缝 | 横隔板与腹板角焊缝 | 7-GA2-4-J1-1 | 0~2.975 | 2.975 | 2024.11.26 | 合格
7-GA2 | 角焊缝 | 横隔板与腹板角焊缝 | 7-GA2-4-J1-2 | 0~2.975 | 2.975 | 2024.11.26 | 合格
7-GA2 | 角焊缝 | 横隔板与腹板角焊缝 | 7-GA2-8-J1-1 | 0~2.975 | 2.975 | 2024.11.26 | 合格
7-GA2 | 角焊缝 | 横隔板与腹板角焊缝 | 7-GA2-8-J1-2 | 0~2.975 | 2.975 | 2024.11.26 | 合格
7-GA3 | 角焊缝 | 横隔板与腹板角焊缝 | 7-GA3-1-J1-1 | 0~2.238 | 2.238 | 2024.11.14 | 合格
7-GA3 | 角焊缝 | 横隔板与腹板角焊缝 | 7-GA3-1-J1-2 | 0~2.238 | 2.238 | 2024.11.14 | 合格
7-GA3 | 角焊缝 | 横隔板与腹板角焊缝 | 7-GA3-2-J1-1 | 0~2.5 | 2.5 | 2024.11.14 | 合格
7-GA3 | 角焊缝 | 横隔板与腹板角焊缝 | 7-GA3-2-J1-2 | 0~2.6 | 2.6 | 2024.11.14 | 合格
7-GA3 | 角焊缝 | 横隔板与腹板角焊缝 | 7-GA3-3-J1-1 | 0~2.854 | 2.854 | 2024.11.14 | 合格
7-GA3 | 角焊缝 | 横隔板与腹板角焊缝 | 7-GA3-3-J1-2 | 0~2.957 | 2.957 | 2024.11.14 | 合格
7-GA3 | 角焊缝 | 横隔板与腹板角焊缝 | 7-GA3-4-J1-1 | 0~2.969 | 2.969 | 2024.11.14 | 合格
7-GA3 | 角焊缝 | 横隔板与腹板角焊缝 | 7-GA3-4-J1-2 | 0~2.969 | 2.969 | 2024.11.14 | 合格
7-GA3 | 角焊缝 | 横隔板与腹板角焊缝 | 7-GA3-4-J1-1 | 0~2.969 | 2.969 | 2024.11.14 | 合格
7-GA3 | 角焊缝 | 横隔板与腹板角焊缝 | 7-GA3-4-J1-2 | 0~2.969 | 2.969 | 2024.11.14 | 合格
7-GA3 | 角焊缝 | 横隔板与腹板角焊缝 | 7-GA3-4-J1-1 | 0~2.969 | 2.969 | 2024.11.14 | 合格
7-GA3 | 角焊缝 | 横隔板与腹板角焊缝 | 7-GA3-4-J1-2 | 0~2.969 | 2.969 | 2024.11.14 | 合格
7-GA3 | 角焊缝 | 横隔板与腹板角焊缝 | 7-GA3-4-J1-1 | 0~2.969 | 2.969 | 2024.11.14 | 合格
7-GA3 | 角焊缝 | 横隔板与腹板角焊缝 | 7-GA3-4-J1-2 | 0~2.969 | 2.969 | 2024.11.14 | 合格
7-GA3 | 角焊缝 | 横隔板与腹板角焊缝 | 7-GA3-4-J1-1 | 0~2.969 | 2.969 | 2024.11.14 | 合格
7-GA3 | 角焊缝 | 横隔板与腹板角焊缝 | 7-GA3-4-J1-2 | 0~2.969 | 2.969 | 2024.11.14 | 合格
7-GA3 | 角焊缝 | 横隔板与腹板角焊缝 | 7-GA3-4-J1-1 | 0~2.969 | 2.969 | 2024.11.14 | 合格
7-GA3 | 角焊缝 | 横隔板与腹板角焊缝 | 7-GA3-4-J1-2 | 0~2.969 | 2.969 | 2024.11.14 | 合格
7-GA4 | 角焊缝 | 横隔板与腹板角焊缝 | 7-GA4-1-J1-1 | 0~2.969 | 2.969 | 2024.11.18 | 合格
7-GA4 | 角焊缝 | 横隔板与腹板角焊缝 | 7-GA4-1-J1-2 | 0~2.969 | 2.969 | 2024.11.18 | 合格
7-GA4 | 角焊缝 | 横隔板与腹板角焊缝 | 7-GA4-1-J1-1 | 0~2.969 | 2.969 | 2024.11.18 | 合格
7-GA4 | 角焊缝 | 横隔板与腹板角焊缝 | 7-GA4-1-J1-2 | 0~2.969 | 2.969 | 2024.11.18 | 合格
7-GA4 | 角焊缝 | 横隔板与腹板角焊缝 | 7-GA4-1-J1-1 | 0~2.969 | 2.969 | 2024.11.18 | 合格
7-GA4 | 角焊缝 | 横隔板与腹板角焊缝 | 7-GA4-1-J1-2 | 0~2.969 | 2.969 | 2024.11.18 | 合格
7-GA4 | 角焊缝 | 横隔板与腹板角焊缝 | 7-GA4-1-J1-1 | 0~2.969 | 2.969 | 2024.11.18 | 合格
7-GA4 | 角焊缝 | 横隔板与腹板角焊缝 | 7-GA4-1-J1-2 | 0~2.969 | 2.969 | 2024.11.18 | 合格
7-GA4 | 角焊缝 | 横隔板与腹板角焊缝 | 7-GA4-2-J1-1 | 0~2.967 | 2.967 | 2024.11.18 | 合格
7-GA4 | 角焊缝 | 横隔板与腹板角焊缝 | 7-GA4-2-J1-2 | 0~2.967 | 2.967 | 2024.11.18 | 合格
7-GA4 | 角焊缝 | 横隔板与腹板角焊缝 | 7-GA4-2-J1-1 | 0~2.967 | 2.967 | 2024.11.18 | 合格
7-GA4 | 角焊缝 | 横隔板与腹板角焊缝 | 7-GA4-2-J1-2 | 0~2.967 | 2.967 | 2024.11.18 | 合格
7-GA5 | 角焊缝 | 横隔板与腹板角焊缝 | 7-GA5-1-J1-1 | 0~2.246 | 2.246 | 2024.11.16 | 合格
7-GA5 | 角焊缝 | 横隔板与腹板角焊缝 | 7-GA5-1-J1-2 | 0~2.326 | 2.326 | 2024.11.16 | 合格
7-GA5 | 角焊缝 | 横隔板与腹板角焊缝 | 7-GA5-3-J1-1 | 0~2.613 | 2.613 | 2024.11.16 | 合格
7-GA5 | 角焊缝 | 横隔板与腹板角焊缝 | 7-GA5-3-J1-2 | 0~2.693 | 2.693 | 2024.11.16 | 合格
7-GA5 | 角焊缝 | 横隔板与腹板角焊缝 | 7-GA5-5-J1-1 | 0~2.965 | 2.965 | 2024.11.16 | 合格
7-GA5 | 角焊缝 | 横隔板与腹板角焊缝 | 7-GA5-5-J1-2 | 0~3.045 | 3.045 | 2024.11.16 | 合格
7-GA5 | 角焊缝 | 横隔板与腹板角焊缝 | 7-GA5-7-J1-1 | 0~2.98 | 2.98 | 2024.11.16 | 合格
7-GA5 | 角焊缝 | 横隔板与腹板角焊缝 | 7-GA5-7-J1-2 | 0~2.749 | 2.749 | 2024.11.16 | 合格
7-GA5 | 角焊缝 | 横隔板与腹板角焊缝 | 7-GA5-7-J1-1 | 0~2.98 | 2.98 | 2024.11.16 | 合格
7-GA5 | 角焊缝 | 横隔板与腹板角焊缝 | 7-GA5-7-J1-2 | 0~2.749 | 2.749 | 2024.11.16 | 合格
7-GA5 | 角焊缝 | 横隔板与腹板角焊缝 | 7-GA5-7-J1-1 | 0~2.98 | 2.98 | 2024.11.16 | 合格
7-GA5 | 角焊缝 | 横隔板与腹板角焊缝 | 7-GA5-7-J1-2 | 0~2.749 | 2.749 | 2024.11.16 | 合格
7-GA5 | 角焊缝 | 横隔板与腹板角焊缝 | 7-GA5-7-J1-1 | 0~2.98 | 2.98 | 2024.11.16 | 合格
7-GA5 | 角焊缝 | 横隔板与腹板角焊缝 | 7-GA5-7-J1-2 | 0~2.749 | 2.749 | 2024.11.16 | 合格
7-GA5 | 角焊缝 | 横隔板与腹板角焊缝 | 7-GA5-7-J1-1 | 0~2.98 | 2.98 | 2024.11.16 | 合格
7-GA5 | 角焊缝 | 横隔板与腹板角焊缝 | 7-GA5-7-J1-2 | 0~2.749 | 2.749 | 2024.11.16 | 合格
7-GA5 | 角焊缝 | 横隔板与腹板角焊缝 | 7-GA5-7-J1-1 | 0~2.98 | 2.98 | 2024.11.16 | 合格
7-GA5 | 角焊缝 | 横隔板与腹板角焊缝 | 7-GA5-7-J1-2 | 0~2.749 | 2.749 | 2024.11.16 | 合格
7-GA6 | 角焊缝 | 横隔板与腹板角焊缝 | 7-GA6-1-J1-1 | 0~2.98 | 2.98 | 2024.11.18 | 合格
7-GA6 | 角焊缝 | 横隔板与腹板角焊缝 | 7-GA6-1-J1-2 | 0~2.749 | 2.749 | 2024.11.18 | 合格
7-GA6 | 角焊缝 | 横隔板与腹板角焊缝 | 7-GA6-1-J1-1 | 0~2.98 | 2.98 | 2024.11.18 | 合格
7-GA6 | 角焊缝 | 横隔板与腹板角焊缝 | 7-GA6-1-J1-2 | 0~2.749 | 2.749 | 2024.11.18 | 合格
7-GA6 | 角焊缝 | 横隔板与腹板角焊缝 | 7-GA6-1-J1-1 | 0~2.98 | 2.98 | 2024.11.18 | 合格
7-GA6 | 角焊缝 | 横隔板与腹板角焊缝 | 7-GA6-1-J1-2 | 0~2.749 | 2.749 | 2024.11.18 | 合格
7-GA6 | 角焊缝 | 横隔板与腹板角焊缝 | 7-GA6-1-J1-1 | 0~2.98 | 2.98 | 2024.11.18 | 合格
7-GA6 | 角焊缝 | 横隔板与腹板角焊缝 | 7-GA6-1-J1-2 | 0~2.749 | 2.749 | 2024.11.18 | 合格
7-GA6 | 角焊缝 | 横隔板与腹板角焊缝 | 7-GA6-3-J1-1 | 0~2.976 | 2.976 | 2024.11.18 | 合格
7-GA6 | 角焊缝 | 横隔板与腹板角焊缝 | 7-GA6-3-J1-2 | 0~3.055 | 3.055 | 2024.11.18 | 合格
7-GA6 | 角焊缝 | 横隔板与腹板角焊缝 | 7-GA6-3-J1-1 | 0~2.976 | 2.976 | 2024.11.18 | 合格
7-GA6 | 角焊缝 | 横隔板与腹板角焊缝 | 7-GA6-3-J1-2 | 0~3.055 | 3.055 | 2024.11.18 | 合格
7-GA7 | 角焊缝 | 横隔板与腹板角焊缝 | 7-GA7-2-J1-1 | 0~2.334 | 2.334 | 2024.11.15 | 合格
7-GA7 | 角焊缝 | 横隔板与腹板角焊缝 | 7-GA7-2-J1-2 | 0~2.246 | 2.246 | 2024.11.15 | 合格
7-GA7 | 角焊缝 | 横隔板与腹板角焊缝 | 7-GA7-5-J1-1 | 0~2.701 | 2.701 | 2024.11.15 | 合格
7-GA7 | 角焊缝 | 横隔板与腹板角焊缝 | 7-GA7-5-J1-2 | 0~2.613 | 2.613 | 2024.11.15 | 合格
7-GA7 | 角焊缝 | 横隔板与腹板角焊缝 | 7-GA7-8-J1-1 | 0~3.053 | 3.053 | 2024.11.15 | 合格
7-GA7 | 角焊缝 | 横隔板与腹板角焊缝 | 7-GA7-8-J1-2 | 0~2.965 | 2.965 | 2024.11.15 | 合格
7-GA7 | 角焊缝 | 横隔板与腹板角焊缝 | 7-GA7-11-J1-1 | 0~3.067 | 3.067 | 2024.11.15 | 合格
7-GA7 | 角焊缝 | 横隔板与腹板角焊缝 | 7-GA7-11-J1-2 | 0~2.98 | 2.98 | 2024.11.15 | 合格
7-GA7 | 角焊缝 | 横隔板与腹板角焊缝 | 7-GA7-11-J1-1 | 0~3.067 | 3.067 | 2024.11.15 | 合格
7-GA7 | 角焊缝 | 横隔板与腹板角焊缝 | 7-GA7-11-J1-2 | 0~2.98 | 2.98 | 2024.11.15 | 合格
7-GA7 | 角焊缝 | 横隔板与腹板角焊缝 | 7-GA7-11-J1-1 | 0~3.067 | 3.067 | 2024.11.15 | 合格
7-GA7 | 角焊缝 | 横隔板与腹板角焊缝 | 7-GA7-11-J1-2 | 0~2.98 | 2.98 | 2024.11.15 | 合格
7-GA7 | 角焊缝 | 横隔板与腹板角焊缝 | 7-GA7-11-J1-1 | 0~3.067 | 3.067 | 2024.11.15 | 合格
7-GA7 | 角焊缝 | 横隔板与腹板角焊缝 | 7-GA7-11-J1-2 | 0~2.98 | 2.98 | 2024.11.15 | 合格
7-GA7 | 角焊缝 | 横隔板与腹板角焊缝 | 7-GA7-11-J1-1 | 0~3.067 | 3.067 | 2024.11.15 | 合格
7-GA7 | 角焊缝 | 横隔板与腹板角焊缝 | 7-GA7-11-J1-2 | 0~2.98 | 2.98 | 2024.11.15 | 合格
7-GA7 | 角焊缝 | 横隔板与腹板角焊缝 | 7-GA7-11-J1-1 | 0~3.067 | 3.067 | 2024.11.15 | 合格
7-GA7 | 角焊缝 | 横隔板与腹板角焊缝 | 7-GA7-11-J1-2 | 0~2.98 | 2.98 | 2024.11.15 | 合格
7-GA8 | 角焊缝 | 横隔板与腹板角焊缝 | 7-GA8-2-J1-1 | 0~3.067 | 3.067 | 2024.11.19 | 合格
7-GA8 | 角焊缝 | 横隔板与腹板角焊缝 | 7-GA8-2-J1-2 | 0~2.98 | 2.98 | 2024.11.19 | 合格
7-GA8 | 角焊缝 | 横隔板与腹板角焊缝 | 7-GA8-2-J1-1 | 0~3.067 | 3.067 | 2024.11.19 | 合格
7-GA8 | 角焊缝 | 横隔板与腹板角焊缝 | 7-GA8-2-J1-2 | 0~2.98 | 2.98 | 2024.11.19 | 合格
7-GA8 | 角焊缝 | 横隔板与腹板角焊缝 | 7-GA8-2-J1-1 | 0~3.067 | 3.067 | 2024.11.19 | 合格
7-GA8 | 角焊缝 | 横隔板与腹板角焊缝 | 7-GA8-2-J1-2 | 0~2.98 | 2.98 | 2024.11.19 | 合格
7-GA8 | 角焊缝 | 横隔板与腹板角焊缝 | 7-GA8-2-J1-1 | 0~3.067 | 3.067 | 2024.11.19 | 合格
7-GA8 | 角焊缝 | 横隔板与腹板角焊缝 | 7-GA8-2-J1-2 | 0~2.98 | 2.98 | 2024.11.19 | 合格
7-GA8 | 角焊缝 | 横隔板与腹板角焊缝 | 7-GA8-5-J1-1 | 0~3.063 | 3.063 | 2024.11.19 | 合格
7-GA8 | 角焊缝 | 横隔板与腹板角焊缝 | 7-GA8-5-J1-2 | 0~2.976 | 2.976 | 2024.11.19 | 合格
7-GA8 | 角焊缝 | 横隔板与腹板角焊缝 | 7-GA8-5-J1-1 | 0~3.063 | 3.063 | 2024.11.19 | 合格
7-GA8 | 角焊缝 | 横隔板与腹板角焊缝 | 7-GA8-5-J1-2 | 0~2.976 | 2.976 | 2024.11.19 | 合格
7-GA9 | 角焊缝 | 横隔板与腹板角焊缝 | 7-GA9-1-J1-1 | 0~2.238 | 2.238 | 2024.11.17 | 合格
7-GA9 | 角焊缝 | 横隔板与腹板角焊缝 | 7-GA9-1-J1-2 | 0~2.135 | 2.135 | 2024.11.17 | 合格
7-GA9 | 角焊缝 | 横隔板与腹板角焊缝 | 7-GA9-2-J1-1 | 0~2.605 | 2.605 | 2024.11.17 | 合格
7-GA9 | 角焊缝 | 横隔板与腹板角焊缝 | 7-GA9-2-J1-2 | 0~2.605 | 2.605 | 2024.11.17 | 合格
7-GA9 | 角焊缝 | 横隔板与腹板角焊缝 | 7-GA9-3-J1-1 | 0~2.957 | 2.957 | 2024.11.17 | 合格
7-GA9 | 角焊缝 | 横隔板与腹板角焊缝 | 7-GA9-3-J1-2 | 0~2.957 | 2.957 | 2024.11.17 | 合格
7-GA9 | 角焊缝 | 横隔板与腹板角焊缝 | 7-GA9-4-J1-1 | 0~2.969 | 2.969 | 2024.11.17 | 合格
7-GA9 | 角焊缝 | 横隔板与腹板角焊缝 | 7-GA9-4-J1-2 | 0~2.969 | 2.969 | 2024.11.17 | 合格
7-GA9 | 角焊缝 | 横隔板与腹板角焊缝 | 7-GA9-4-J1-1 | 0~2.969 | 2.969 | 2024.11.17 | 合格
7-GA9 | 角焊缝 | 横隔板与腹板角焊缝 | 7-GA9-4-J1-2 | 0~2.969 | 2.969 | 2024.11.17 | 合格
7-GA9 | 角焊缝 | 横隔板与腹板角焊缝 | 7-GA9-4-J1-1 | 0~2.969 | 2.969 | 2024.11.17 | 合格
7-GA9 | 角焊缝 | 横隔板与腹板角焊缝 | 7-GA9-4-J1-2 | 0~2.969 | 2.969 | 2024.11.17 | 合格
7-GA9 | 角焊缝 | 横隔板与腹板角焊缝 | 7-GA9-4-J1-1 | 0~2.969 | 2.969 | 2024.11.17 | 合格
7-GA9 | 角焊缝 | 横隔板与腹板角焊缝 | 7-GA9-4-J1-2 | 0~2.969 | 2.969 | 2024.11.17 | 合格
7-GA9 | 角焊缝 | 横隔板与腹板角焊缝 | 7-GA9-4-J1-1 | 0~2.969 | 2.969 | 2024.11.17 | 合格
7-GA9 | 角焊缝 | 横隔板与腹板角焊缝 | 7-GA9-4-J1-2 | 0~2.969 | 2.969 | 2024.11.17 | 合格
7-GA9 | 角焊缝 | 横隔板与腹板角焊缝 | 7-GA9-4-J1-1 | 0~2.969 | 2.969 | 2024.11.17 | 合格
7-GA9 | 角焊缝 | 横隔板与腹板角焊缝 | 7-GA9-4-J1-2 | 0~2.969 | 2.969 | 2024.11.17 | 合格
7-GA10 | 角焊缝 | 横隔板与腹板角焊缝 | 7-GA10-1-J1-1 | 0~2.969 | 2.969 | 2024.11.19 | 合格
7-GA10 | 角焊缝 | 横隔板与腹板角焊缝 | 7-GA10-1-J1-2 | 0~2.969 | 2.969 | 2024.11.19 | 合格
7-GA10 | 角焊缝 | 横隔板与腹板角焊缝 | 7-GA10-1-J1-1 | 0~2.969 | 2.969 | 2024.11.19 | 合格
7-GA10 | 角焊缝 | 横隔板与腹板角焊缝 | 7-GA10-1-J1-2 | 0~2.969 | 2.969 | 2024.11.19 | 合格
7-GA10 | 角焊缝 | 横隔板与腹板角焊缝 | 7-GA10-1-J1-1 | 0~2.969 | 2.969 | 2024.11.19 | 合格
7-GA10 | 角焊缝 | 横隔板与腹板角焊缝 | 7-GA10-1-J1-2 | 0~2.969 | 2.969 | 2024.11.19 | 合格
7-GA10 | 角焊缝 | 横隔板与腹板角焊缝 | 7-GA10-1-J1-1 | 0~2.969 | 2.969 | 2024.11.19 | 合格
7-GA10 | 角焊缝 | 横隔板与腹板角焊缝 | 7-GA10-1-J1-2 | 0~2.969 | 2.969 | 2024.11.19 | 合格
7-GA10 | 角焊缝 | 横隔板与腹板角焊缝 | 7-GA10-2-J1-1 | 0~2.969 | 2.969 | 2024.11.19 | 合格
7-GA10 | 角焊缝 | 横隔板与腹板角焊缝 | 7-GA10-2-J1-2 | 0~2.969 | 2.969 | 2024.11.19 | 合格
7-GA10 | 角焊缝 | 横隔板与腹板角焊缝 | 7-GA10-2-J1-1 | 0~2.969 | 2.969 | 2024.11.19 | 合格
7-GA10 | 角焊缝 | 横隔板与腹板角焊缝 | 7-GA10-2-J1-2 | 0~2.969 | 2.969 | 2024.11.19 | 合格
7-GA11 | 角焊缝 | 横隔板与腹板角焊缝 | 7-GA11-2-J1-1 | 0~2.969 | 2.969 | 2024.12.02 | 合格
7-GA11 | 角焊缝 | 横隔板与腹板角焊缝 | 7-GA11-2-J1-2 | 0~2.969 | 2.969 | 2024.12.02 | 合格
7-GA11 | 角焊缝 | 横隔板与腹板角焊缝 | 7-GA11-2-J1-1 | 0~2.969 | 2.969 | 2024.12.02 | 合格
7-GA11 | 角焊缝 | 横隔板与腹板角焊缝 | 7-GA11-2-J1-2 | 0~2.969 | 2.969 | 2024.12.02 | 合格
7-GA11 | 角焊缝 | 横隔板与腹板角焊缝 | 7-GA11-2-J1-1 | 0~2.969 | 2.969 | 2024.12.02 | 合格
7-GA11 | 角焊缝 | 横隔板与腹板角焊缝 | 7-GA11-2-J1-2 | 0~2.969 | 2.969 | 2024.12.02 | 合格
7-GA11 | 角焊缝 | 横隔板与腹板角焊缝 | 7-GA11-2-J1-1 | 0~2.969 | 2.969 | 2024.12.02 | 合格
7-GA11 | 角焊缝 | 横隔板与腹板角焊缝 | 7-GA11-2-J1-2 | 0~2.969 | 2.969 | 2024.12.02 | 合格
7-GA11 | 角焊缝 | 横隔板与腹板角焊缝 | 7-GA11-3-J1-1 | 0~3.061 | 3.061 | 2024.12.02 | 合格
7-GA11 | 角焊缝 | 横隔板与腹板角焊缝 | 7-GA11-3-J1-2 | 0~3.061 | 3.061 | 2024.12.02 | 合格
7-GA11 | 角焊缝 | 横隔板与腹板角焊缝 | 7-GA11-3-J1-1 | 0~3.061 | 3.061 | 2024.12.02 | 合格
7-GA11 | 角焊缝 | 横隔板与腹板角焊缝 | 7-GA11-3-J1-2 | 0~3.061 | 3.061 | 2024.12.02 | 合格
7-GA11 | 角焊缝 | 横隔板与腹板角焊缝 | 7-GA11-3-J1-1 | 0~3.061 | 3.061 | 2024.12.02 | 合格
7-GA11 | 角焊缝 | 横隔板与腹板角焊缝 | 7-GA11-3-J1-2 | 0~3.061 | 3.061 | 2024.12.02 | 合格
7-GA11 | 角焊缝 | 横隔板与腹板角焊缝 | 7-GA11-3-J1-1 | 0~3.061 | 3.061 | 2024.12.02 | 合格
7-GA11 | 角焊缝 | 横隔板与腹板角焊缝 | 7-GA11-3-J1-2 | 0~3.061 | 3.061 | 2024.12.02 | 合格
7-GA12 | 角焊缝 | 横隔板与腹板角焊缝 | 7-GA12-1-J1-1 | 0~2.968 | 2.968 | 2024.11.19 | 合格
7-GA12 | 角焊缝 | 横隔板与腹板角焊缝 | 7-GA12-1-J1-2 | 0~2.968 | 2.968 | 2024.11.19 | 合格
7-GA12 | 角焊缝 | 横隔板与腹板角焊缝 | 7-GA12-2-J1-1 | 0~2.865 | 2.865 | 2024.11.19 | 合格
7-GA12 | 角焊缝 | 横隔板与腹板角焊缝 | 7-GA12-2-J1-2 | 0~2.968 | 2.968 | 2024.11.19 | 合格
7-GA12 | 角焊缝 | 横隔板与腹板角焊缝 | 7-GA12-3-J1-1 | 0~2.968 | 2.968 | 2024.11.19 | 合格
7-GA12 | 角焊缝 | 横隔板与腹板角焊缝 | 7-GA12-3-J1-2 | 0~2.968 | 2.968 | 2024.11.19 | 合格
7-GA12 | 角焊缝 | 横隔板与腹板角焊缝 | 7-GA12-3-J1-1 | 0~2.968 | 2.968 | 2024.11.19 | 合格
7-GA12 | 角焊缝 | 横隔板与腹板角焊缝 | 7-GA12-3-J1-2 | 0~2.968 | 2.968 | 2024.11.19 | 合格
7-GA12 | 角焊缝 | 横隔板与腹板角焊缝 | 7-GA12-3-J1-1 | 0~2.968 | 2.968 | 2024.11.19 | 合格
7-GA12 | 角焊缝 | 横隔板与腹板角焊缝 | 7-GA12-3-J1-2 | 0~2.968 | 2.968 | 2024.11.19 | 合格
7-GA12 | 角焊缝 | 横隔板与腹板角焊缝 | 7-GA12-3-J1-1 | 0~2.968 | 2.968 | 2024.11.19 | 合格
7-GA12 | 角焊缝 | 横隔板与腹板角焊缝 | 7-GA12-3-J1-2 | 0~2.968 | 2.968 | 2024.11.19 | 合格
7-GA12 | 角焊缝 | 横隔板与腹板角焊缝 | 7-GA12-3-J1-1 | 0~2.968 | 2.968 | 2024.11.19 | 合格
7-GA12 | 角焊缝 | 横隔板与腹板角焊缝 | 7-GA12-3-J1-2 | 0~2.968 | 2.968 | 2024.11.19 | 合格
7-GA12 | 角焊缝 | 横隔板与腹板角焊缝 | 7-GA12-3-J1-1 | 0~2.968 | 2.968 | 2024.11.19 | 合格
7-GA12 | 角焊缝 | 横隔板与腹板角焊缝 | 7-GA12-3-J1-2 | 0~2.968 | 2.968 | 2024.11.19 | 合格
7-GA12 | 角焊缝 | 横隔板与腹板角焊缝 | 7-GA12-3-J1-1 | 0~2.968 | 2.968 | 2024.11.19 | 合格
7-GA12 | 角焊缝 | 横隔板与腹板角焊缝 | 7-GA12-3-J1-2 | 0~2.968 | 2.968 | 2024.11.19 | 合格
7-GA13 | 角焊缝 | 横隔板与腹板角焊缝 | 7-GA13-1-J1-1 | 0~2.968 | 2.968 | 2024.11.20 | 合格
7-GA13 | 角焊缝 | 横隔板与腹板角焊缝 | 7-GA13-1-J1-2 | 0~2.968 | 2.968 | 2024.11.20 | 合格
7-GA13 | 角焊缝 | 横隔板与腹板角焊缝 | 7-GA13-1-J1-1 | 0~2.968 | 2.968 | 2024.11.20 | 合格
7-GA13 | 角焊缝 | 横隔板与腹板角焊缝 | 7-GA13-1-J1-2 | 0~2.968 | 2.968 | 2024.11.20 | 合格
7-GA13 | 角焊缝 | 横隔板与腹板角焊缝 | 7-GA13-1-J1-1 | 0~2.968 | 2.968 | 2024.11.20 | 合格
7-GA13 | 角焊缝 | 横隔板与腹板角焊缝 | 7-GA13-1-J1-2 | 0~2.968 | 2.968 | 2024.11.20 | 合格
7-GA13 | 角焊缝 | 横隔板与腹板角焊缝 | 7-GA13-1-J1-1 | 0~2.968 | 2.968 | 2024.11.20 | 合格
7-GA13 | 角焊缝 | 横隔板与腹板角焊缝 | 7-GA13-1-J1-2 | 0~2.968 | 2.968 | 2024.11.20 | 合格
7-GA13 | 角焊缝 | 横隔板与腹板角焊缝 | 7-GA13-2-J1-1 | 0~2.976 | 2.976 | 2024.11.20 | 合格
7-GA13 | 角焊缝 | 横隔板与腹板角焊缝 | 7-GA13-2-J1-2 | 0~3.055 | 3.055 | 2024.11.20 | 不合格 | F1 | C | 0 | 80 | 2024.11.21
7-GA13 | 角焊缝 | 横隔板与腹板角焊缝 | 7-GA13-2-J1-1 | 0~2.976 | 2.976 | 2024.11.20 | 合格
7-GA13 | 角焊缝 | 横隔板与腹板角焊缝 | 7-GA13-2-J1-2 | 0~3.055 | 3.055 | 2024.11.20 | 合格
7-GA13 | 角焊缝 | 横隔板与腹板角焊缝 | 7-GA13-2-J1-1 | 0~2.976 | 2.976 | 2024.11.20 | 合格
7-GA13 | 角焊缝 | 横隔板与腹板角焊缝 | 7-GA13-2-J1-2 | 0~3.055 | 3.055 | 2024.11.20 | 合格
7-GA14 | 角焊缝 | 横隔板与腹板角焊缝 | 7-GA14-1-J1-1 | 0~2.976 | 2.976 | 2024.11.20 | 合格
7-GA14 | 角焊缝 | 横隔板与腹板角焊缝 | 7-GA14-1-J1-2 | 0~3.055 | 3.055 | 2024.11.20 | 合格
7-GA14 | 角焊缝 | 横隔板与腹板角焊缝 | 7-GA14-1-J1-1 | 0~2.976 | 2.976 | 2024.11.20 | 合格
7-GA14 | 角焊缝 | 横隔板与腹板角焊缝 | 7-GA14-1-J1-2 | 0~3.055 | 3.055 | 2024.11.20 | 合格
7-GA14 | 角焊缝 | 横隔板与腹板角焊缝 | 7-GA14-3-J1-1 | 0~2.98 | 2.98 | 2024.11.20 | 合格
7-GA14 | 角焊缝 | 横隔板与腹板角焊缝 | 7-GA14-3-J1-2 | 0~2.749 | 2.749 | 2024.11.20 | 合格
7-GA14 | 角焊缝 | 横隔板与腹板角焊缝 | 7-GA14-3-J1-1 | 0~2.98 | 2.98 | 2024.11.20 | 合格
7-GA14 | 角焊缝 | 横隔板与腹板角焊缝 | 7-GA14-3-J1-2 | 0~2.749 | 2.749 | 2024.11.20 | 合格
7-GA14 | 角焊缝 | 横隔板与腹板角焊缝 | 7-GA14-3-J1-1 | 0~2.98 | 2.98 | 2024.11.20 | 合格
7-GA14 | 角焊缝 | 横隔板与腹板角焊缝 | 7-GA14-3-J1-2 | 0~2.749 | 2.749 | 2024.11.20 | 合格
7-GA14 | 角焊缝 | 横隔板与腹板角焊缝 | 7-GA14-3-J1-1 | 0~2.98 | 2.98 | 2024.11.20 | 合格
7-GA14 | 角焊缝 | 横隔板与腹板角焊缝 | 7-GA14-3-J1-2 | 0~2.749 | 2.749 | 2024.11.20 | 合格
7-GA14 | 角焊缝 | 横隔板与腹板角焊缝 | 7-GA14-3-J1-1 | 0~2.98 | 2.98 | 2024.11.20 | 合格
7-GA14 | 角焊缝 | 横隔板与腹板角焊缝 | 7-GA14-3-J1-2 | 0~2.749 | 2.749 | 2024.11.20 | 合格
7-GA14 | 角焊缝 | 横隔板与腹板角焊缝 | 7-GA14-3-J1-1 | 0~2.98 | 2.98 | 2024.11.20 | 合格
7-GA14 | 角焊缝 | 横隔板与腹板角焊缝 | 7-GA14-3-J1-2 | 0~2.749 | 2.749 | 2024.11.20 | 合格
7-GA14 | 角焊缝 | 横隔板与腹板角焊缝 | 7-GA14-3-J1-1 | 0~2.98 | 2.98 | 2024.11.20 | 合格
7-GA14 | 角焊缝 | 横隔板与腹板角焊缝 | 7-GA14-3-J1-2 | 0~2.749 | 2.749 | 2024.11.20 | 合格
7-GA15 | 角焊缝 | 横隔板与腹板角焊缝 | 7-GA15-1-J1-1 | 0~2.98 | 2.98 | 2024.11.21 | 合格
7-GA15 | 角焊缝 | 横隔板与腹板角焊缝 | 7-GA15-1-J1-2 | 0~2.749 | 2.749 | 2024.11.21 | 合格
7-GA15 | 角焊缝 | 横隔板与腹板角焊缝 | 7-GA15-1-J1-1 | 0~2.98 | 2.98 | 2024.11.21 | 合格
7-GA15 | 角焊缝 | 横隔板与腹板角焊缝 | 7-GA15-1-J1-2 | 0~2.749 | 2.749 | 2024.11.21 | 合格
7-GA15 | 角焊缝 | 横隔板与腹板角焊缝 | 7-GA15-1-J1-1 | 0~2.98 | 2.98 | 2024.11.21 | 合格
7-GA15 | 角焊缝 | 横隔板与腹板角焊缝 | 7-GA15-1-J1-2 | 0~2.749 | 2.749 | 2024.11.21 | 合格
7-GA15 | 角焊缝 | 横隔板与腹板角焊缝 | 7-GA15-1-J1-1 | 0~2.98 | 2.98 | 2024.11.21 | 合格
7-GA15 | 角焊缝 | 横隔板与腹板角焊缝 | 7-GA15-1-J1-2 | 0~2.749 | 2.749 | 2024.11.21 | 合格
7-GA15 | 角焊缝 | 横隔板与腹板角焊缝 | 7-GA15-3-J1-1 | 0~2.974 | 2.974 | 2024.11.21 | 合格
7-GA15 | 角焊缝 | 横隔板与腹板角焊缝 | 7-GA15-3-J1-2 | 0~3.053 | 3.053 | 2024.11.21 | 合格
7-GA15 | 角焊缝 | 横隔板与腹板角焊缝 | 7-GA15-3-J1-1 | 0~2.974 | 2.974 | 2024.11.21 | 合格
7-GA15 | 角焊缝 | 横隔板与腹板角焊缝 | 7-GA15-3-J1-2 | 0~3.053 | 3.053 | 2024.11.21 | 合格
7-GA15 | 角焊缝 | 横隔板与腹板角焊缝 | 7-GA15-3-J1-1 | 0~2.974 | 2.974 | 2024.11.21 | 合格
7-GA15 | 角焊缝 | 横隔板与腹板角焊缝 | 7-GA15-3-J1-2 | 0~3.053 | 3.053 | 2024.11.21 | 合格
7-GA16 | 角焊缝 | 横隔板与腹板角焊缝 | 7-GA16-2-J1-1 | 0~3.063 | 3.063 | 2024.11.21 | 合格
7-GA16 | 角焊缝 | 横隔板与腹板角焊缝 | 7-GA16-2-J1-2 | 0~3.063 | 3.063 | 2024.11.21 | 合格
7-GA16 | 角焊缝 | 横隔板与腹板角焊缝 | 7-GA16-2-J1-1 | 0~3.063 | 3.063 | 2024.11.21 | 合格
7-GA16 | 角焊缝 | 横隔板与腹板角焊缝 | 7-GA16-2-J1-2 | 0~3.063 | 3.063 | 2024.11.21 | 合格
7-GA16 | 角焊缝 | 横隔板与腹板角焊缝 | 7-GA16-5-J1-1 | 0~3.067 | 3.067 | 2024.11.21 | 合格
7-GA16 | 角焊缝 | 横隔板与腹板角焊缝 | 7-GA16-5-J1-2 | 0~2.98 | 2.98 | 2024.11.21 | 合格
7-GA16 | 角焊缝 | 横隔板与腹板角焊缝 | 7-GA16-5-J1-1 | 0~3.067 | 3.067 | 2024.11.21 | 合格
7-GA16 | 角焊缝 | 横隔板与腹板角焊缝 | 7-GA16-5-J1-2 | 0~2.98 | 2.98 | 2024.11.21 | 合格
7-GA16 | 角焊缝 | 横隔板与腹板角焊缝 | 7-GA16-5-J1-1 | 0~3.067 | 3.067 | 2024.11.21 | 合格
7-GA16 | 角焊缝 | 横隔板与腹板角焊缝 | 7-GA16-5-J1-2 | 0~2.98 | 2.98 | 2024.11.21 | 合格
7-GA16 | 角焊缝 | 横隔板与腹板角焊缝 | 7-GA16-5-J1-1 | 0~3.067 | 3.067 | 2024.11.21 | 合格
7-GA16 | 角焊缝 | 横隔板与腹板角焊缝 | 7-GA16-5-J1-2 | 0~2.98 | 2.98 | 2024.11.21 | 合格
7-GA16 | 角焊缝 | 横隔板与腹板角焊缝 | 7-GA16-5-J1-1 | 0~3.067 | 3.067 | 2024.11.21 | 合格
7-GA16 | 角焊缝 | 横隔板与腹板角焊缝 | 7-GA16-5-J1-2 | 0~2.98 | 2.98 | 2024.11.21 | 合格
7-GA16 | 角焊缝 | 横隔板与腹板角焊缝 | 7-GA16-5-J1-1 | 0~3.067 | 3.067 | 2024.11.21 | 合格
7-GA16 | 角焊缝 | 横隔板与腹板角焊缝 | 7-GA16-5-J1-2 | 0~2.98 | 2.98 | 2024.11.21 | 合格
7-GA16 | 角焊缝 | 横隔板与腹板角焊缝 | 7-GA16-5-J1-1 | 0~3.067 | 3.067 | 2024.11.21 | 合格
7-GA16 | 角焊缝 | 横隔板与腹板角焊缝 | 7-GA16-5-J1-2 | 0~2.98 | 2.98 | 2024.11.21 | 合格
7-GA17 | 角焊缝 | 横隔板与腹板角焊缝 | 7-GA17-2-J1-1 | 0~3.067 | 3.067 | 2024.11.21 | 合格
7-GA17 | 角焊缝 | 横隔板与腹板角焊缝 | 7-GA17-2-J1-2 | 0~2.98 | 2.98 | 2024.11.21 | 合格
7-GA17 | 角焊缝 | 横隔板与腹板角焊缝 | 7-GA17-2-J1-1 | 0~3.067 | 3.067 | 2024.11.21 | 合格
7-GA17 | 角焊缝 | 横隔板与腹板角焊缝 | 7-GA17-2-J1-2 | 0~2.98 | 2.98 | 2024.11.21 | 合格
7-GA17 | 角焊缝 | 横隔板与腹板角焊缝 | 7-GA17-2-J1-1 | 0~3.067 | 3.067 | 2024.11.21 | 合格
7-GA17 | 角焊缝 | 横隔板与腹板角焊缝 | 7-GA17-2-J1-2 | 0~2.98 | 2.98 | 2024.11.21 | 合格
7-GA17 | 角焊缝 | 横隔板与腹板角焊缝 | 7-GA17-2-J1-1 | 0~3.067 | 3.067 | 2024.11.21 | 合格
7-GA17 | 角焊缝 | 横隔板与腹板角焊缝 | 7-GA17-2-J1-2 | 0~2.98 | 2.98 | 2024.11.21 | 合格
7-GA17 | 角焊缝 | 横隔板与腹板角焊缝 | 7-GA17-5-J1-1 | 0~3.061 | 3.061 | 2024.11.21 | 合格
7-GA17 | 角焊缝 | 横隔板与腹板角焊缝 | 7-GA17-5-J1-2 | 0~3.061 | 3.061 | 2024.11.21 | 合格
7-GA17 | 角焊缝 | 横隔板与腹板角焊缝 | 7-GA17-5-J1-1 | 0~3.061 | 3.061 | 2024.11.21 | 合格
7-GA17 | 角焊缝 | 横隔板与腹板角焊缝 | 7-GA17-5-J1-2 | 0~3.061 | 3.061 | 2024.11.21 | 合格
7-GA17 | 角焊缝 | 横隔板与腹板角焊缝 | 7-GA17-5-J1-1 | 0~3.061 | 3.061 | 2024.11.21 | 合格
7-GA17 | 角焊缝 | 横隔板与腹板角焊缝 | 7-GA17-5-J1-2 | 0~3.061 | 3.061 | 2024.11.21 | 合格
7-GA18 | 角焊缝 | 横隔板与腹板角焊缝 | 7-GA18-1-J1-1 | 0~2.967 | 2.967 | 2024.11.23 | 合格
7-GA18 | 角焊缝 | 横隔板与腹板角焊缝 | 7-GA18-1-J1-2 | 0~2.967 | 2.967 | 2024.11.23 | 合格
7-GA18 | 角焊缝 | 横隔板与腹板角焊缝 | 7-GA18-1-J1-1 | 0~2.967 | 2.967 | 2024.11.23 | 合格
7-GA18 | 角焊缝 | 横隔板与腹板角焊缝 | 7-GA18-1-J1-2 | 0~2.967 | 2.967 | 2024.11.23 | 合格
7-GA18 | 角焊缝 | 横隔板与腹板角焊缝 | 7-GA18-2-J1-1 | 0~2.969 | 2.969 | 2024.11.23 | 合格
7-GA18 | 角焊缝 | 横隔板与腹板角焊缝 | 7-GA18-2-J1-2 | 0~2.969 | 2.969 | 2024.11.23 | 合格
7-GA18 | 角焊缝 | 横隔板与腹板角焊缝 | 7-GA18-2-J1-1 | 0~2.969 | 2.969 | 2024.11.23 | 合格
7-GA18 | 角焊缝 | 横隔板与腹板角焊缝 | 7-GA18-2-J1-2 | 0~2.969 | 2.969 | 2024.11.23 | 合格
7-GA18 | 角焊缝 | 横隔板与腹板角焊缝 | 7-GA18-2-J1-1 | 0~2.969 | 2.969 | 2024.11.23 | 合格
7-GA18 | 角焊缝 | 横隔板与腹板角焊缝 | 7-GA18-2-J1-2 | 0~2.969 | 2.969 | 2024.11.23 | 合格
7-GA18 | 角焊缝 | 横隔板与腹板角焊缝 | 7-GA18-2-J1-1 | 0~2.969 | 2.969 | 2024.11.23 | 合格
7-GA18 | 角焊缝 | 横隔板与腹板角焊缝 | 7-GA18-2-J1-2 | 0~2.969 | 2.969 | 2024.11.23 | 合格
7-GA18 | 角焊缝 | 横隔板与腹板角焊缝 | 7-GA18-2-J1-1 | 0~2.969 | 2.969 | 2024.11.23 | 合格
7-GA18 | 角焊缝 | 横隔板与腹板角焊缝 | 7-GA18-2-J1-2 | 0~2.969 | 2.969 | 2024.11.23 | 合格
7-GA18 | 角焊缝 | 横隔板与腹板角焊缝 | 7-GA18-2-J1-1 | 0~2.969 | 2.969 | 2024.11.23 | 合格
7-GA18 | 角焊缝 | 横隔板与腹板角焊缝 | 7-GA18-2-J1-2 | 0~2.969 | 2.969 | 2024.11.23 | 合格
7-GA18 | 角焊缝 | 横隔板与腹板角焊缝 | 7-GA18-2-J1-1 | 0~2.969 | 2.969 | 2024.11.23 | 合格
7-GA18 | 角焊缝 | 横隔板与腹板角焊缝 | 7-GA18-2-J1-2 | 0~2.969 | 2.969 | 2024.11.23 | 合格
7-GA19 | 角焊缝 | 横隔板与腹板角焊缝 | 7-GA19-1-J1-1 | 0~2.969 | 2.969 | 2024.11.24 | 合格
7-GA19 | 角焊缝 | 横隔板与腹板角焊缝 | 7-GA19-1-J1-2 | 0~2.969 | 2.969 | 2024.11.24 | 合格
7-GA19 | 角焊缝 | 横隔板与腹板角焊缝 | 7-GA19-1-J1-1 | 0~2.969 | 2.969 | 2024.11.24 | 合格
7-GA19 | 角焊缝 | 横隔板与腹板角焊缝 | 7-GA19-1-J1-2 | 0~2.969 | 2.969 | 2024.11.24 | 合格
7-GA19 | 角焊缝 | 横隔板与腹板角焊缝 | 7-GA19-1-J1-1 | 0~2.969 | 2.969 | 2024.11.24 | 合格
7-GA19 | 角焊缝 | 横隔板与腹板角焊缝 | 7-GA19-1-J1-2 | 0~2.969 | 2.969 | 2024.11.24 | 合格
7-GA19 | 角焊缝 | 横隔板与腹板角焊缝 | 7-GA19-1-J1-1 | 0~2.969 | 2.969 | 2024.11.24 | 合格
7-GA19 | 角焊缝 | 横隔板与腹板角焊缝 | 7-GA19-1-J1-2 | 0~2.969 | 2.969 | 2024.11.24 | 合格
7-GA19 | 角焊缝 | 横隔板与腹板角焊缝 | 7-GA19-2-J1-1 | 0~2.965 | 2.965 | 2024.11.24 | 合格
7-GA19 | 角焊缝 | 横隔板与腹板角焊缝 | 7-GA19-2-J1-2 | 0~2.965 | 2.965 | 2024.11.24 | 合格
7-GA19 | 角焊缝 | 横隔板与腹板角焊缝 | 7-GA19-2-J1-1 | 0~2.965 | 2.965 | 2024.11.24 | 合格
7-GA19 | 角焊缝 | 横隔板与腹板角焊缝 | 7-GA19-2-J1-2 | 0~2.965 | 2.965 | 2024.11.24 | 合格
7-GA19 | 角焊缝 | 横隔板与腹板角焊缝 | 7-GA19-2-J1-1 | 0~2.965 | 2.965 | 2024.11.24 | 合格
7-GA19 | 角焊缝 | 横隔板与腹板角焊缝 | 7-GA19-2-J1-2 | 0~2.965 | 2.965 | 2024.11.24 | 合格
7-GA1 | 角焊缝 | 横隔板与底板角焊缝 | 7-GA1-2-J2 | (0~1)*2 | 2 | 2024.11.12 | 合格
7-GA1 | 角焊缝 | 横隔板与顶板角焊缝 | 7-GA1-2-J3 | (0~1)*2 | 2 | 2024.11.12 | 合格
7-GA1 | 角焊缝 | 横隔板与底板角焊缝 | 7-GA1-3-J2 | (0~1)*2 | 2 | 2024.11.12 | 合格
7-GA1 | 角焊缝 | 横隔板与顶板角焊缝 | 7-GA1-3-J3 | (0~1)*2 | 2 | 2024.11.12 | 合格
7-GA1 | 角焊缝 | 横隔板与底板角焊缝 | 7-GA1-6-J2 | (0~1)*2 | 2 | 2024.11.12 | 合格
7-GA1 | 角焊缝 | 横隔板与顶板角焊缝 | 7-GA1-6-J3 | (0~1)*2 | 2 | 2024.11.12 | 合格
7-GA1 | 角焊缝 | 横隔板与底板角焊缝 | 7-GA1-9-J2 | (0~1)*2 | 2 | 2024.11.12 | 合格
7-GA1 | 角焊缝 | 横隔板与顶板角焊缝 | 7-GA1-9-J3 | (0~1)*2 | 2 | 2024.11.12 | 合格
7-GA1 | 角焊缝 | 横隔板与底板角焊缝 | 7-GA1-10-J2 | (0~1)*2 | 2 | 2024.11.12 | 合格
7-GA1 | 角焊缝 | 横隔板与顶板角焊缝 | 7-GA1-10-J3 | (0~1)*2 | 2 | 2024.11.12 | 合格
7-GA1 | 角焊缝 | 横隔板与底板角焊缝 | 7-GA1-10-J2 | (0~1)*2 | 2 | 2024.11.12 | 合格
7-GA1 | 角焊缝 | 横隔板与顶板角焊缝 | 7-GA1-10-J3 | (0~1)*2 | 2 | 2024.11.12 | 合格
7-GA1 | 角焊缝 | 横隔板与底板角焊缝 | 7-GA1-11-J2 | (0~1)*2 | 2 | 2024.11.12 | 合格
7-GA1 | 角焊缝 | 横隔板与顶板角焊缝 | 7-GA1-11-J3 | (0~1)*2 | 2 | 2024.11.12 | 合格
7-GA1 | 角焊缝 | 横隔板与底板角焊缝 | 7-GA1-12-J2 | (0~1)*2 | 2 | 2024.11.12 | 合格
7-GA1 | 角焊缝 | 横隔板与顶板角焊缝 | 7-GA1-12-J3 | (0~1)*2 | 2 | 2024.11.12 | 合格
7-GA1 | 角焊缝 | 横隔板与底板角焊缝 | 7-GA1-13-J2 | (0~1)*2 | 2 | 2024.11.12 | 合格
7-GA1 | 角焊缝 | 横隔板与顶板角焊缝 | 7-GA1-13-J3 | (0~1)*2 | 2 | 2024.11.12 | 合格
7-GA1 | 角焊缝 | 横隔板与底板角焊缝 | 7-GA1-13-J2 | (0~1)*2 | 2 | 2024.11.12 | 合格
7-GA1 | 角焊缝 | 横隔板与顶板角焊缝 | 7-GA1-13-J3 | (0~1)*2 | 2 | 2024.11.12 | 合格
7-GA1 | 角焊缝 | 横隔板与底板角焊缝 | 7-GA1-14-J2 | (0~1)*2 | 2 | 2024.11.12 | 合格
7-GA1 | 角焊缝 | 横隔板与顶板角焊缝 | 7-GA1-14-J3 | (0~1)*2 | 2 | 2024.11.12 | 合格
7-GA1 | 角焊缝 | 横隔板与底板角焊缝 | 7-GA1-15-J2 | (0~1)*2 | 2 | 2024.11.12 | 合格
7-GA1 | 角焊缝 | 横隔板与顶板角焊缝 | 7-GA1-15-J3 | (0~1)*2 | 2 | 2024.11.12 | 合格
7-GA2 | 角焊缝 | 横隔板与底板角焊缝 | 7-GA2-2-J2 | (0~1)*2 | 2 | 2024.11.26 | 合格
7-GA2 | 角焊缝 | 横隔板与顶板角焊缝 | 7-GA2-2-J3 | (0~1)*2 | 2 | 2024.11.26 | 合格
7-GA2 | 角焊缝 | 横隔板与底板角焊缝 | 7-GA2-2-J2 | (0~1)*2 | 2 | 2024.11.26 | 合格
7-GA2 | 角焊缝 | 横隔板与顶板角焊缝 | 7-GA2-2-J3 | (0~1)*2 | 2 | 2024.11.26 | 合格
7-GA2 | 角焊缝 | 横隔板与底板角焊缝 | 7-GA2-3-J2 | (0~1)*2 | 2 | 2024.11.26 | 合格
7-GA2 | 角焊缝 | 横隔板与顶板角焊缝 | 7-GA2-3-J3 | (0~1)*2 | 2 | 2024.11.26 | 合格
7-GA2 | 角焊缝 | 横隔板与底板角焊缝 | 7-GA2-3-J2 | (0~1)*2 | 2 | 2024.11.26 | 合格
7-GA2 | 角焊缝 | 横隔板与顶板角焊缝 | 7-GA2-3-J3 | (0~1)*2 | 2 | 2024.11.26 | 合格
7-GA2 | 角焊缝 | 横隔板与底板角焊缝 | 7-GA2-3-J2 | (0~1)*2 | 2 | 2024.11.26 | 合格
7-GA2 | 角焊缝 | 横隔板与顶板角焊缝 | 7-GA2-3-J3 | (0~1)*2 | 2 | 2024.11.26 | 合格
7-GA2 | 角焊缝 | 横隔板与底板角焊缝 | 7-GA2-3-J2 | (0~1)*2 | 2 | 2024.11.26 | 合格
7-GA2 | 角焊缝 | 横隔板与顶板角焊缝 | 7-GA2-3-J3 | (0~1)*2 | 2 | 2024.11.26 | 合格
7-GA2 | 角焊缝 | 横隔板与底板角焊缝 | 7-GA2-4-J2 | (0~1)*2 | 2 | 2024.11.26 | 合格
7-GA2 | 角焊缝 | 横隔板与顶板角焊缝 | 7-GA2-4-J3 | (0~1)*2 | 2 | 2024.11.26 | 合格
7-GA2 | 角焊缝 | 横隔板与底板角焊缝 | 7-GA2-8-J2 | (0~1)*2 | 2 | 2024.11.26 | 合格
7-GA2 | 角焊缝 | 横隔板与顶板角焊缝 | 7-GA2-8-J3 | (0~1)*2 | 2 | 2024.11.26 | 合格
7-GA3 | 角焊缝 | 横隔板与底板角焊缝 | 7-GA3-1-J2 | (0~1)*2 | 2 | 2024.11.14 | 合格
7-GA3 | 角焊缝 | 横隔板与顶板角焊缝 | 7-GA3-1-J3 | (0~1)*2 | 2 | 2024.11.14 | 合格
7-GA3 | 角焊缝 | 横隔板与底板角焊缝 | 7-GA3-2-J2 | (0~1)*2 | 2 | 2024.11.14 | 合格
7-GA3 | 角焊缝 | 横隔板与顶板角焊缝 | 7-GA3-2-J3 | (0~1)*2 | 2 | 2024.11.14 | 合格
7-GA3 | 角焊缝 | 横隔板与底板角焊缝 | 7-GA3-3-J2 | (0~1)*2 | 2 | 2024.11.14 | 合格
7-GA3 | 角焊缝 | 横隔板与顶板角焊缝 | 7-GA3-3-J3 | (0~1)*2 | 2 | 2024.11.14 | 合格
7-GA3 | 角焊缝 | 横隔板与底板角焊缝 | 7-GA3-4-J2 | (0~1)*2 | 2 | 2024.11.14 | 合格
7-GA3 | 角焊缝 | 横隔板与顶板角焊缝 | 7-GA3-4-J3 | (0~1)*2 | 2 | 2024.11.14 | 合格
7-GA3 | 角焊缝 | 横隔板与底板角焊缝 | 7-GA3-4-J2 | (0~1)*2 | 2 | 2024.11.14 | 合格
7-GA3 | 角焊缝 | 横隔板与顶板角焊缝 | 7-GA3-4-J3 | (0~1)*2 | 2 | 2024.11.14 | 合格
7-GA3 | 角焊缝 | 横隔板与底板角焊缝 | 7-GA3-4-J2 | (0~1)*2 | 2 | 2024.11.14 | 合格
7-GA3 | 角焊缝 | 横隔板与顶板角焊缝 | 7-GA3-4-J3 | (0~1)*2 | 2 | 2024.11.14 | 合格
7-GA3 | 角焊缝 | 横隔板与底板角焊缝 | 7-GA3-4-J2 | (0~1)*2 | 2 | 2024.11.14 | 合格
7-GA3 | 角焊缝 | 横隔板与顶板角焊缝 | 7-GA3-4-J3 | (0~1)*2 | 2 | 2024.11.14 | 合格
7-GA3 | 角焊缝 | 横隔板与底板角焊缝 | 7-GA3-4-J2 | (0~1)*2 | 2 | 2024.11.14 | 合格
7-GA3 | 角焊缝 | 横隔板与顶板角焊缝 | 7-GA3-4-J3 | (0~1)*2 | 2 | 2024.11.14 | 合格
7-GA3 | 角焊缝 | 横隔板与底板角焊缝 | 7-GA3-4-J2 | (0~1)*2 | 2 | 2024.11.14 | 合格
7-GA3 | 角焊缝 | 横隔板与顶板角焊缝 | 7-GA3-4-J3 | (0~1)*2 | 2 | 2024.11.14 | 合格
7-GA4 | 角焊缝 | 横隔板与底板角焊缝 | 7-GA4-1-J2 | (0~1)*2 | 2 | 2024.11.18 | 合格
7-GA4 | 角焊缝 | 横隔板与顶板角焊缝 | 7-GA4-1-J3 | (0~1)*2 | 2 | 2024.11.18 | 合格
7-GA4 | 角焊缝 | 横隔板与底板角焊缝 | 7-GA4-1-J2 | (0~1)*2 | 2 | 2024.11.18 | 合格
7-GA4 | 角焊缝 | 横隔板与顶板角焊缝 | 7-GA4-1-J3 | (0~1)*2 | 2 | 2024.11.18 | 合格
7-GA4 | 角焊缝 | 横隔板与底板角焊缝 | 7-GA4-1-J2 | (0~1)*2 | 2 | 2024.11.18 | 合格
7-GA4 | 角焊缝 | 横隔板与顶板角焊缝 | 7-GA4-1-J3 | (0~1)*2 | 2 | 2024.11.18 | 合格
7-GA4 | 角焊缝 | 横隔板与底板角焊缝 | 7-GA4-1-J2 | (0~1)*2 | 2 | 2024.11.18 | 合格
7-GA4 | 角焊缝 | 横隔板与顶板角焊缝 | 7-GA4-1-J3 | (0~1)*2 | 2 | 2024.11.18 | 合格
7-GA4 | 角焊缝 | 横隔板与底板角焊缝 | 7-GA4-2-J2 | (0~1)*2 | 2 | 2024.11.18 | 合格
7-GA4 | 角焊缝 | 横隔板与顶板角焊缝 | 7-GA4-2-J3 | (0~1)*2 | 2 | 2024.11.18 | 合格
7-GA4 | 角焊缝 | 横隔板与底板角焊缝 | 7-GA4-2-J2 | (0~1)*2 | 2 | 2024.11.18 | 合格
7-GA4 | 角焊缝 | 横隔板与顶板角焊缝 | 7-GA4-2-J3 | (0~1)*2 | 2 | 2024.11.18 | 合格
7-GA5 | 角焊缝 | 横隔板与底板角焊缝 | 7-GA5-1-J2 | (0~1)*2 | 2 | 2024.11.16 | 合格
7-GA5 | 角焊缝 | 横隔板与顶板角焊缝 | 7-GA5-1-J3 | (0~1)*2 | 2 | 2024.11.16 | 合格
7-GA5 | 角焊缝 | 横隔板与底板角焊缝 | 7-GA5-3-J2 | (0~1)*2 | 2 | 2024.11.16 | 合格
7-GA5 | 角焊缝 | 横隔板与顶板角焊缝 | 7-GA5-3-J3 | (0~1)*2 | 2 | 2024.11.16 | 合格
7-GA5 | 角焊缝 | 横隔板与底板角焊缝 | 7-GA5-5-J2 | (0~1)*2 | 2 | 2024.11.16 | 合格
7-GA5 | 角焊缝 | 横隔板与顶板角焊缝 | 7-GA5-5-J3 | (0~1)*2 | 2 | 2024.11.16 | 合格
7-GA5 | 角焊缝 | 横隔板与底板角焊缝 | 7-GA5-7-J2 | (0~1)*2 | 2 | 2024.11.16 | 合格
7-GA5 | 角焊缝 | 横隔板与顶板角焊缝 | 7-GA5-7-J3 | (0~1)*2 | 2 | 2024.11.16 | 合格
7-GA5 | 角焊缝 | 横隔板与底板角焊缝 | 7-GA5-7-J2 | (0~1)*2 | 2 | 2024.11.16 | 合格
7-GA5 | 角焊缝 | 横隔板与顶板角焊缝 | 7-GA5-7-J3 | (0~1)*2 | 2 | 2024.11.16 | 合格
7-GA5 | 角焊缝 | 横隔板与底板角焊缝 | 7-GA5-7-J2 | (0~1)*2 | 2 | 2024.11.16 | 合格
7-GA5 | 角焊缝 | 横隔板与顶板角焊缝 | 7-GA5-7-J3 | (0~1)*2 | 2 | 2024.11.16 | 合格
7-GA5 | 角焊缝 | 横隔板与底板角焊缝 | 7-GA5-7-J2 | (0~1)*2 | 2 | 2024.11.16 | 合格
7-GA5 | 角焊缝 | 横隔板与顶板角焊缝 | 7-GA5-7-J3 | (0~1)*2 | 2 | 2024.11.16 | 合格
7-GA5 | 角焊缝 | 横隔板与底板角焊缝 | 7-GA5-7-J2 | (0~1)*2 | 2 | 2024.11.16 | 合格
7-GA5 | 角焊缝 | 横隔板与顶板角焊缝 | 7-GA5-7-J3 | (0~1)*2 | 2 | 2024.11.16 | 合格
7-GA5 | 角焊缝 | 横隔板与底板角焊缝 | 7-GA5-7-J2 | (0~1)*2 | 2 | 2024.11.16 | 合格
7-GA5 | 角焊缝 | 横隔板与顶板角焊缝 | 7-GA5-7-J3 | (0~1)*2 | 2 | 2024.11.16 | 合格
7-GA6 | 角焊缝 | 横隔板与底板角焊缝 | 7-GA6-1-J2 | (0~1)*2 | 2 | 2024.11.18 | 合格
7-GA6 | 角焊缝 | 横隔板与顶板角焊缝 | 7-GA6-1-J3 | (0~1)*2 | 2 | 2024.11.18 | 合格
7-GA6 | 角焊缝 | 横隔板与底板角焊缝 | 7-GA6-1-J2 | (0~1)*2 | 2 | 2024.11.18 | 合格
7-GA6 | 角焊缝 | 横隔板与顶板角焊缝 | 7-GA6-1-J3 | (0~1)*2 | 2 | 2024.11.18 | 合格
7-GA6 | 角焊缝 | 横隔板与底板角焊缝 | 7-GA6-1-J2 | (0~1)*2 | 2 | 2024.11.18 | 合格
7-GA6 | 角焊缝 | 横隔板与顶板角焊缝 | 7-GA6-1-J3 | (0~1)*2 | 2 | 2024.11.18 | 合格
7-GA6 | 角焊缝 | 横隔板与底板角焊缝 | 7-GA6-1-J2 | (0~1)*2 | 2 | 2024.11.18 | 合格
7-GA6 | 角焊缝 | 横隔板与顶板角焊缝 | 7-GA6-1-J3 | (0~1)*2 | 2 | 2024.11.18 | 合格
7-GA6 | 角焊缝 | 横隔板与底板角焊缝 | 7-GA6-3-J2 | (0~1)*2 | 2 | 2024.11.18 | 合格
7-GA6 | 角焊缝 | 横隔板与顶板角焊缝 | 7-GA6-3-J3 | (0~1)*2 | 2 | 2024.11.18 | 合格
7-GA6 | 角焊缝 | 横隔板与底板角焊缝 | 7-GA6-3-J2 | (0~1)*2 | 2 | 2024.11.18 | 合格
7-GA6 | 角焊缝 | 横隔板与顶板角焊缝 | 7-GA6-3-J3 | (0~1)*2 | 2 | 2024.11.18 | 合格
7-GA7 | 角焊缝 | 横隔板与底板角焊缝 | 7-GA7-2-J2 | (0~1)*2 | 2 | 2024.11.15 | 合格
7-GA7 | 角焊缝 | 横隔板与顶板角焊缝 | 7-GA7-2-J3 | (0~1)*2 | 2 | 2024.11.15 | 合格
7-GA7 | 角焊缝 | 横隔板与底板角焊缝 | 7-GA7-5-J2 | (0~1)*2 | 2 | 2024.11.15 | 合格
7-GA7 | 角焊缝 | 横隔板与顶板角焊缝 | 7-GA7-5-J3 | (0~1)*2 | 2 | 2024.11.15 | 合格
7-GA7 | 角焊缝 | 横隔板与底板角焊缝 | 7-GA7-8-J2 | (0~1)*2 | 2 | 2024.11.15 | 合格
7-GA7 | 角焊缝 | 横隔板与顶板角焊缝 | 7-GA7-8-J3 | (0~1)*2 | 2 | 2024.11.15 | 合格
7-GA7 | 角焊缝 | 横隔板与底板角焊缝 | 7-GA7-11-J2 | (0~1)*2 | 2 | 2024.11.15 | 合格
7-GA7 | 角焊缝 | 横隔板与顶板角焊缝 | 7-GA7-11-J3 | (0~1)*2 | 2 | 2024.11.15 | 合格
7-GA7 | 角焊缝 | 横隔板与底板角焊缝 | 7-GA7-11-J2 | (0~1)*2 | 2 | 2024.11.15 | 合格
7-GA7 | 角焊缝 | 横隔板与顶板角焊缝 | 7-GA7-11-J3 | (0~1)*2 | 2 | 2024.11.15 | 合格
7-GA7 | 角焊缝 | 横隔板与底板角焊缝 | 7-GA7-11-J2 | (0~1)*2 | 2 | 2024.11.15 | 合格
7-GA7 | 角焊缝 | 横隔板与顶板角焊缝 | 7-GA7-11-J3 | (0~1)*2 | 2 | 2024.11.15 | 合格
7-GA7 | 角焊缝 | 横隔板与底板角焊缝 | 7-GA7-11-J2 | (0~1)*2 | 2 | 2024.11.15 | 合格
7-GA7 | 角焊缝 | 横隔板与顶板角焊缝 | 7-GA7-11-J3 | (0~1)*2 | 2 | 2024.11.15 | 合格
7-GA7 | 角焊缝 | 横隔板与底板角焊缝 | 7-GA7-11-J2 | (0~1)*2 | 2 | 2024.11.15 | 合格
7-GA7 | 角焊缝 | 横隔板与顶板角焊缝 | 7-GA7-11-J3 | (0~1)*2 | 2 | 2024.11.15 | 合格
7-GA7 | 角焊缝 | 横隔板与底板角焊缝 | 7-GA7-11-J2 | (0~1)*2 | 2 | 2024.11.15 | 合格
7-GA7 | 角焊缝 | 横隔板与顶板角焊缝 | 7-GA7-11-J3 | (0~1)*2 | 2 | 2024.11.15 | 合格
7-GA8 | 角焊缝 | 横隔板与底板角焊缝 | 7-GA8-2-J2 | (0~1)*2 | 2 | 2024.11.25 | 合格
7-GA8 | 角焊缝 | 横隔板与顶板角焊缝 | 7-GA8-2-J3 | (0~1)*2 | 2 | 2024.11.25 | 合格
7-GA8 | 角焊缝 | 横隔板与底板角焊缝 | 7-GA8-2-J2 | (0~1)*2 | 2 | 2024.11.25 | 合格
7-GA8 | 角焊缝 | 横隔板与顶板角焊缝 | 7-GA8-2-J3 | (0~1)*2 | 2 | 2024.11.25 | 合格
7-GA8 | 角焊缝 | 横隔板与底板角焊缝 | 7-GA8-2-J2 | (0~1)*2 | 2 | 2024.11.25 | 合格
7-GA8 | 角焊缝 | 横隔板与顶板角焊缝 | 7-GA8-2-J3 | (0~1)*2 | 2 | 2024.11.25 | 合格
7-GA8 | 角焊缝 | 横隔板与底板角焊缝 | 7-GA8-2-J2 | (0~1)*2 | 2 | 2024.11.25 | 合格
7-GA8 | 角焊缝 | 横隔板与顶板角焊缝 | 7-GA8-2-J3 | (0~1)*2 | 2 | 2024.11.25 | 合格
7-GA8 | 角焊缝 | 横隔板与底板角焊缝 | 7-GA8-5-J2 | (0~1)*2 | 2 | 2024.11.25 | 合格
7-GA8 | 角焊缝 | 横隔板与顶板角焊缝 | 7-GA8-5-J3 | (0~1)*2 | 2 | 2024.11.25 | 合格
7-GA8 | 角焊缝 | 横隔板与底板角焊缝 | 7-GA8-5-J2 | (0~1)*2 | 2 | 2024.11.25 | 合格
7-GA8 | 角焊缝 | 横隔板与顶板角焊缝 | 7-GA8-5-J3 | (0~1)*2 | 2 | 2024.11.25 | 合格
7-GA9 | 角焊缝 | 横隔板与底板角焊缝 | 7-GA9-1-J2 | (0~1)*2 | 2 | 2024.11.17 | 合格
7-GA9 | 角焊缝 | 横隔板与顶板角焊缝 | 7-GA9-1-J3 | (0~1)*2 | 2 | 2024.11.17 | 合格
7-GA9 | 角焊缝 | 横隔板与底板角焊缝 | 7-GA9-2-J2 | (0~1)*2 | 2 | 2024.11.17 | 合格
7-GA9 | 角焊缝 | 横隔板与顶板角焊缝 | 7-GA9-2-J3 | (0~1)*2 | 2 | 2024.11.17 | 合格
7-GA9 | 角焊缝 | 横隔板与底板角焊缝 | 7-GA9-3-J2 | (0~1)*2 | 2 | 2024.11.17 | 合格
7-GA9 | 角焊缝 | 横隔板与顶板角焊缝 | 7-GA9-3-J3 | (0~1)*2 | 2 | 2024.11.17 | 合格
7-GA9 | 角焊缝 | 横隔板与底板角焊缝 | 7-GA9-4-J2 | (0~1)*2 | 2 | 2024.11.17 | 合格
7-GA9 | 角焊缝 | 横隔板与顶板角焊缝 | 7-GA9-4-J3 | (0~1)*2 | 2 | 2024.11.17 | 合格
7-GA9 | 角焊缝 | 横隔板与底板角焊缝 | 7-GA9-4-J2 | (0~1)*2 | 2 | 2024.11.17 | 合格
7-GA9 | 角焊缝 | 横隔板与顶板角焊缝 | 7-GA9-4-J3 | (0~1)*2 | 2 | 2024.11.17 | 合格
7-GA9 | 角焊缝 | 横隔板与底板角焊缝 | 7-GA9-4-J2 | (0~1)*2 | 2 | 2024.11.17 | 合格
7-GA9 | 角焊缝 | 横隔板与顶板角焊缝 | 7-GA9-4-J3 | (0~1)*2 | 2 | 2024.11.17 | 合格
7-GA9 | 角焊缝 | 横隔板与底板角焊缝 | 7-GA9-4-J2 | (0~1)*2 | 2 | 2024.11.17 | 合格
7-GA9 | 角焊缝 | 横隔板与顶板角焊缝 | 7-GA9-4-J3 | (0~1)*2 | 2 | 2024.11.17 | 合格
7-GA9 | 角焊缝 | 横隔板与底板角焊缝 | 7-GA9-4-J2 | (0~1)*2 | 2 | 2024.11.17 | 合格
7-GA9 | 角焊缝 | 横隔板与顶板角焊缝 | 7-GA9-4-J3 | (0~1)*2 | 2 | 2024.11.17 | 合格
7-GA9 | 角焊缝 | 横隔板与底板角焊缝 | 7-GA9-4-J2 | (0~1)*2 | 2 | 2024.11.17 | 合格
7-GA9 | 角焊缝 | 横隔板与顶板角焊缝 | 7-GA9-4-J3 | (0~1)*2 | 2 | 2024.11.17 | 合格
7-GA10 | 角焊缝 | 横隔板与底板角焊缝 | 7-GA10-1-J2 | (0~1)*2 | 2 | 2024.11.25 | 合格
7-GA10 | 角焊缝 | 横隔板与顶板角焊缝 | 7-GA10-1-J3 | (0~1)*2 | 2 | 2024.11.25 | 合格
7-GA10 | 角焊缝 | 横隔板与底板角焊缝 | 7-GA10-1-J2 | (0~1)*2 | 2 | 2024.11.25 | 合格
7-GA10 | 角焊缝 | 横隔板与顶板角焊缝 | 7-GA10-1-J3 | (0~1)*2 | 2 | 2024.11.25 | 合格
7-GA10 | 角焊缝 | 横隔板与底板角焊缝 | 7-GA10-1-J2 | (0~1)*2 | 2 | 2024.11.25 | 合格
7-GA10 | 角焊缝 | 横隔板与顶板角焊缝 | 7-GA10-1-J3 | (0~1)*2 | 2 | 2024.11.25 | 合格
7-GA10 | 角焊缝 | 横隔板与底板角焊缝 | 7-GA10-1-J2 | (0~1)*2 | 2 | 2024.11.25 | 合格
7-GA10 | 角焊缝 | 横隔板与顶板角焊缝 | 7-GA10-1-J3 | (0~1)*2 | 2 | 2024.11.25 | 合格
7-GA10 | 角焊缝 | 横隔板与底板角焊缝 | 7-GA10-2-J2 | (0~1)*2 | 2 | 2024.11.25 | 合格
7-GA10 | 角焊缝 | 横隔板与顶板角焊缝 | 7-GA10-2-J3 | (0~1)*2 | 2 | 2024.11.25 | 合格
7-GA10 | 角焊缝 | 横隔板与底板角焊缝 | 7-GA10-2-J2 | (0~1)*2 | 2 | 2024.11.25 | 合格
7-GA10 | 角焊缝 | 横隔板与顶板角焊缝 | 7-GA10-2-J3 | (0~1)*2 | 2 | 2024.11.25 | 合格
7-GA11 | 角焊缝 | 横隔板与底板角焊缝 | 7-GA11-2-J2 | (0~1)*2 | 2 | 2024.12.02 | 合格
7-GA11 | 角焊缝 | 横隔板与顶板角焊缝 | 7-GA11-2-J3 | (0~1)*2 | 2 | 2024.12.02 | 合格
7-GA11 | 角焊缝 | 横隔板与底板角焊缝 | 7-GA11-2-J2 | (0~1)*2 | 2 | 2024.12.02 | 合格
7-GA11 | 角焊缝 | 横隔板与顶板角焊缝 | 7-GA11-2-J3 | (0~1)*2 | 2 | 2024.12.02 | 合格
7-GA11 | 角焊缝 | 横隔板与底板角焊缝 | 7-GA11-2-J2 | (0~1)*2 | 2 | 2024.12.02 | 合格
7-GA11 | 角焊缝 | 横隔板与顶板角焊缝 | 7-GA11-2-J3 | (0~1)*2 | 2 | 2024.12.02 | 合格
7-GA11 | 角焊缝 | 横隔板与底板角焊缝 | 7-GA11-2-J2 | (0~1)*2 | 2 | 2024.12.02 | 合格
7-GA11 | 角焊缝 | 横隔板与顶板角焊缝 | 7-GA11-2-J3 | (0~1)*2 | 2 | 2024.12.02 | 合格
7-GA11 | 角焊缝 | 横隔板与底板角焊缝 | 7-GA11-3-J2 | (0~1)*2 | 2 | 2024.12.02 | 合格
7-GA11 | 角焊缝 | 横隔板与顶板角焊缝 | 7-GA11-3-J3 | (0~1)*2 | 2 | 2024.12.02 | 合格
7-GA11 | 角焊缝 | 横隔板与底板角焊缝 | 7-GA11-3-J2 | (0~1)*2 | 2 | 2024.12.02 | 合格
7-GA11 | 角焊缝 | 横隔板与顶板角焊缝 | 7-GA11-3-J3 | (0~1)*2 | 2 | 2024.12.02 | 合格
7-GA11 | 角焊缝 | 横隔板与底板角焊缝 | 7-GA11-3-J2 | (0~1)*2 | 2 | 2024.12.02 | 合格
7-GA11 | 角焊缝 | 横隔板与顶板角焊缝 | 7-GA11-3-J3 | (0~1)*2 | 2 | 2024.12.02 | 合格
7-GA11 | 角焊缝 | 横隔板与底板角焊缝 | 7-GA11-3-J2 | (0~1)*2 | 2 | 2024.12.02 | 合格
7-GA11 | 角焊缝 | 横隔板与顶板角焊缝 | 7-GA11-3-J3 | (0~1)*2 | 2 | 2024.12.02 | 合格
7-GA12 | 角焊缝 | 横隔板与底板角焊缝 | 7-GA12-1-J2 | (0~1)*2 | 2 | 2024.11.19 | 合格
7-GA12 | 角焊缝 | 横隔板与顶板角焊缝 | 7-GA12-1-J3 | (0~1)*2 | 2 | 2024.11.19 | 合格
7-GA12 | 角焊缝 | 横隔板与底板角焊缝 | 7-GA12-2-J2 | (0~1)*2 | 2 | 2024.11.19 | 合格
7-GA12 | 角焊缝 | 横隔板与顶板角焊缝 | 7-GA12-2-J3 | (0~1)*2 | 2 | 2024.11.19 | 合格
7-GA12 | 角焊缝 | 横隔板与底板角焊缝 | 7-GA12-3-J2 | (0~1)*2 | 2 | 2024.11.19 | 合格
7-GA12 | 角焊缝 | 横隔板与顶板角焊缝 | 7-GA12-3-J3 | (0~1)*2 | 2 | 2024.11.19 | 合格
7-GA12 | 角焊缝 | 横隔板与底板角焊缝 | 7-GA12-3-J2 | (0~1)*2 | 2 | 2024.11.19 | 合格
7-GA12 | 角焊缝 | 横隔板与顶板角焊缝 | 7-GA12-3-J3 | (0~1)*2 | 2 | 2024.11.19 | 合格
7-GA12 | 角焊缝 | 横隔板与底板角焊缝 | 7-GA12-3-J2 | (0~1)*2 | 2 | 2024.11.19 | 合格
7-GA12 | 角焊缝 | 横隔板与顶板角焊缝 | 7-GA12-3-J3 | (0~1)*2 | 2 | 2024.11.19 | 合格
7-GA12 | 角焊缝 | 横隔板与底板角焊缝 | 7-GA12-3-J2 | (0~1)*2 | 2 | 2024.11.19 | 合格
7-GA12 | 角焊缝 | 横隔板与顶板角焊缝 | 7-GA12-3-J3 | (0~1)*2 | 2 | 2024.11.19 | 合格
7-GA12 | 角焊缝 | 横隔板与底板角焊缝 | 7-GA12-3-J2 | (0~1)*2 | 2 | 2024.11.19 | 合格
7-GA12 | 角焊缝 | 横隔板与顶板角焊缝 | 7-GA12-3-J3 | (0~1)*2 | 2 | 2024.11.19 | 合格
7-GA12 | 角焊缝 | 横隔板与底板角焊缝 | 7-GA12-3-J2 | (0~1)*2 | 2 | 2024.11.19 | 合格
7-GA12 | 角焊缝 | 横隔板与顶板角焊缝 | 7-GA12-3-J3 | (0~1)*2 | 2 | 2024.11.19 | 合格
7-GA12 | 角焊缝 | 横隔板与底板角焊缝 | 7-GA12-3-J2 | (0~1)*2 | 2 | 2024.11.19 | 合格
7-GA12 | 角焊缝 | 横隔板与顶板角焊缝 | 7-GA12-3-J3 | (0~1)*2 | 2 | 2024.11.19 | 合格
7-GA13 | 角焊缝 | 横隔板与底板角焊缝 | 7-GA13-1-J2 | (0~1)*2 | 2 | 2024.11.20 | 合格
7-GA13 | 角焊缝 | 横隔板与顶板角焊缝 | 7-GA13-1-J3 | (0~1)*2 | 2 | 2024.11.20 | 合格
7-GA13 | 角焊缝 | 横隔板与底板角焊缝 | 7-GA13-1-J2 | (0~1)*2 | 2 | 2024.11.20 | 合格
7-GA13 | 角焊缝 | 横隔板与顶板角焊缝 | 7-GA13-1-J3 | (0~1)*2 | 2 | 2024.11.20 | 合格
7-GA13 | 角焊缝 | 横隔板与底板角焊缝 | 7-GA13-1-J2 | (0~1)*2 | 2 | 2024.11.20 | 合格
7-GA13 | 角焊缝 | 横隔板与顶板角焊缝 | 7-GA13-1-J3 | (0~1)*2 | 2 | 2024.11.20 | 合格
7-GA13 | 角焊缝 | 横隔板与底板角焊缝 | 7-GA13-1-J2 | (0~1)*2 | 2 | 2024.11.20 | 合格
7-GA13 | 角焊缝 | 横隔板与顶板角焊缝 | 7-GA13-1-J3 | (0~1)*2 | 2 | 2024.11.20 | 合格
7-GA13 | 角焊缝 | 横隔板与底板角焊缝 | 7-GA13-2-J2 | (0~1)*2 | 2 | 2024.11.20 | 合格
7-GA13 | 角焊缝 | 横隔板与顶板角焊缝 | 7-GA13-2-J3 | (0~1)*2 | 2 | 2024.11.20 | 合格
7-GA13 | 角焊缝 | 横隔板与底板角焊缝 | 7-GA13-2-J2 | (0~1)*2 | 2 | 2024.11.20 | 合格
7-GA13 | 角焊缝 | 横隔板与顶板角焊缝 | 7-GA13-2-J3 | (0~1)*2 | 2 | 2024.11.20 | 合格
7-GA13 | 角焊缝 | 横隔板与底板角焊缝 | 7-GA13-2-J2 | (0~1)*2 | 2 | 2024.11.20 | 合格
7-GA13 | 角焊缝 | 横隔板与顶板角焊缝 | 7-GA13-2-J3 | (0~1)*2 | 2 | 2024.11.20 | 合格
7-GA14 | 角焊缝 | 横隔板与底板角焊缝 | 7-GA14-1-J2 | (0~1)*2 | 2 | 2024.11.20 | 合格
7-GA14 | 角焊缝 | 横隔板与顶板角焊缝 | 7-GA14-1-J3 | (0~1)*2 | 2 | 2024.11.20 | 合格
7-GA14 | 角焊缝 | 横隔板与底板角焊缝 | 7-GA14-1-J2 | (0~1)*2 | 2 | 2024.11.20 | 合格
7-GA14 | 角焊缝 | 横隔板与顶板角焊缝 | 7-GA14-1-J3 | (0~1)*2 | 2 | 2024.11.20 | 合格
7-GA14 | 角焊缝 | 横隔板与底板角焊缝 | 7-GA14-3-J2 | (0~1)*2 | 2 | 2024.11.20 | 合格
7-GA14 | 角焊缝 | 横隔板与顶板角焊缝 | 7-GA14-3-J3 | (0~1)*2 | 2 | 2024.11.20 | 合格
7-GA14 | 角焊缝 | 横隔板与底板角焊缝 | 7-GA14-3-J2 | (0~1)*2 | 2 | 2024.11.20 | 合格
7-GA14 | 角焊缝 | 横隔板与顶板角焊缝 | 7-GA14-3-J3 | (0~1)*2 | 2 | 2024.11.20 | 合格
7-GA14 | 角焊缝 | 横隔板与底板角焊缝 | 7-GA14-3-J2 | (0~1)*2 | 2 | 2024.11.20 | 合格
7-GA14 | 角焊缝 | 横隔板与顶板角焊缝 | 7-GA14-3-J3 | (0~1)*2 | 2 | 2024.11.20 | 合格
7-GA14 | 角焊缝 | 横隔板与底板角焊缝 | 7-GA14-3-J2 | (0~1)*2 | 2 | 2024.11.20 | 合格
7-GA14 | 角焊缝 | 横隔板与顶板角焊缝 | 7-GA14-3-J3 | (0~1)*2 | 2 | 2024.11.20 | 合格
7-GA14 | 角焊缝 | 横隔板与底板角焊缝 | 7-GA14-3-J2 | (0~1)*2 | 2 | 2024.11.20 | 合格
7-GA14 | 角焊缝 | 横隔板与顶板角焊缝 | 7-GA14-3-J3 | (0~1)*2 | 2 | 2024.11.20 | 合格
7-GA14 | 角焊缝 | 横隔板与底板角焊缝 | 7-GA14-3-J2 | (0~1)*2 | 2 | 2024.11.20 | 合格
7-GA14 | 角焊缝 | 横隔板与顶板角焊缝 | 7-GA14-3-J3 | (0~1)*2 | 2 | 2024.11.20 | 合格
7-GA14 | 角焊缝 | 横隔板与底板角焊缝 | 7-GA14-3-J2 | (0~1)*2 | 2 | 2024.11.20 | 合格
7-GA14 | 角焊缝 | 横隔板与顶板角焊缝 | 7-GA14-3-J3 | (0~1)*2 | 2 | 2024.11.20 | 合格
7-GA15 | 角焊缝 | 横隔板与底板角焊缝 | 7-GA15-1-J2 | (0~1)*2 | 2 | 2024.11.21 | 合格
7-GA15 | 角焊缝 | 横隔板与顶板角焊缝 | 7-GA15-1-J3 | (0~1)*2 | 2 | 2024.11.21 | 合格
7-GA15 | 角焊缝 | 横隔板与底板角焊缝 | 7-GA15-1-J2 | (0~1)*2 | 2 | 2024.11.21 | 合格
7-GA15 | 角焊缝 | 横隔板与顶板角焊缝 | 7-GA15-1-J3 | (0~1)*2 | 2 | 2024.11.21 | 合格
7-GA15 | 角焊缝 | 横隔板与底板角焊缝 | 7-GA15-1-J2 | (0~1)*2 | 2 | 2024.11.21 | 合格
7-GA15 | 角焊缝 | 横隔板与顶板角焊缝 | 7-GA15-1-J3 | (0~1)*2 | 2 | 2024.11.21 | 合格
7-GA15 | 角焊缝 | 横隔板与底板角焊缝 | 7-GA15-1-J2 | (0~1)*2 | 2 | 2024.11.21 | 合格
7-GA15 | 角焊缝 | 横隔板与顶板角焊缝 | 7-GA15-1-J3 | (0~1)*2 | 2 | 2024.11.21 | 合格
7-GA15 | 角焊缝 | 横隔板与底板角焊缝 | 7-GA15-3-J2 | (0~1)*2 | 2 | 2024.11.21 | 合格
7-GA15 | 角焊缝 | 横隔板与顶板角焊缝 | 7-GA15-3-J3 | (0~1)*2 | 2 | 2024.11.21 | 合格
7-GA15 | 角焊缝 | 横隔板与底板角焊缝 | 7-GA15-3-J2 | (0~1)*2 | 2 | 2024.11.21 | 合格
7-GA15 | 角焊缝 | 横隔板与顶板角焊缝 | 7-GA15-3-J3 | (0~1)*2 | 2 | 2024.11.21 | 合格
7-GA15 | 角焊缝 | 横隔板与底板角焊缝 | 7-GA15-3-J2 | (0~1)*2 | 2 | 2024.11.21 | 合格
7-GA15 | 角焊缝 | 横隔板与顶板角焊缝 | 7-GA15-3-J3 | (0~1)*2 | 2 | 2024.11.21 | 合格
7-GA16 | 角焊缝 | 横隔板与底板角焊缝 | 7-GA16-2-J2 | (0~1)*2 | 2 | 2024.11.21 | 合格
7-GA16 | 角焊缝 | 横隔板与顶板角焊缝 | 7-GA16-2-J3 | (0~1)*2 | 2 | 2024.11.21 | 合格
7-GA16 | 角焊缝 | 横隔板与底板角焊缝 | 7-GA16-2-J2 | (0~1)*2 | 2 | 2024.11.21 | 合格
7-GA16 | 角焊缝 | 横隔板与顶板角焊缝 | 7-GA16-2-J3 | (0~1)*2 | 2 | 2024.11.21 | 合格
7-GA16 | 角焊缝 | 横隔板与底板角焊缝 | 7-GA16-5-J2 | (0~1)*2 | 2 | 2024.11.21 | 合格
7-GA16 | 角焊缝 | 横隔板与顶板角焊缝 | 7-GA16-5-J3 | (0~1)*2 | 2 | 2024.11.21 | 合格
7-GA16 | 角焊缝 | 横隔板与底板角焊缝 | 7-GA16-5-J2 | (0~1)*2 | 2 | 2024.11.21 | 合格
7-GA16 | 角焊缝 | 横隔板与顶板角焊缝 | 7-GA16-5-J3 | (0~1)*2 | 2 | 2024.11.21 | 合格
7-GA16 | 角焊缝 | 横隔板与底板角焊缝 | 7-GA16-5-J2 | (0~1)*2 | 2 | 2024.11.21 | 合格
7-GA16 | 角焊缝 | 横隔板与顶板角焊缝 | 7-GA16-5-J3 | (0~1)*2 | 2 | 2024.11.21 | 合格
7-GA16 | 角焊缝 | 横隔板与底板角焊缝 | 7-GA16-5-J2 | (0~1)*2 | 2 | 2024.11.21 | 合格
7-GA16 | 角焊缝 | 横隔板与顶板角焊缝 | 7-GA16-5-J3 | (0~1)*2 | 2 | 2024.11.21 | 合格
7-GA16 | 角焊缝 | 横隔板与底板角焊缝 | 7-GA16-5-J2 | (0~1)*2 | 2 | 2024.11.21 | 合格
7-GA16 | 角焊缝 | 横隔板与顶板角焊缝 | 7-GA16-5-J3 | (0~1)*2 | 2 | 2024.11.21 | 合格
7-GA16 | 角焊缝 | 横隔板与底板角焊缝 | 7-GA16-5-J2 | (0~1)*2 | 2 | 2024.11.21 | 合格
7-GA16 | 角焊缝 | 横隔板与顶板角焊缝 | 7-GA16-5-J3 | (0~1)*2 | 2 | 2024.11.21 | 合格
7-GA16 | 角焊缝 | 横隔板与底板角焊缝 | 7-GA16-5-J2 | (0~1)*2 | 2 | 2024.11.21 | 合格
7-GA16 | 角焊缝 | 横隔板与顶板角焊缝 | 7-GA16-5-J3 | (0~1)*2 | 2 | 2024.11.21 | 合格
7-GA17 | 角焊缝 | 横隔板与底板角焊缝 | 7-GA17-2-J2 | (0~1)*2 | 2 | 2024.11.21 | 合格
7-GA17 | 角焊缝 | 横隔板与顶板角焊缝 | 7-GA17-2-J3 | (0~1)*2 | 2 | 2024.11.21 | 合格
7-GA17 | 角焊缝 | 横隔板与底板角焊缝 | 7-GA17-2-J2 | (0~1)*2 | 2 | 2024.11.21 | 合格
7-GA17 | 角焊缝 | 横隔板与顶板角焊缝 | 7-GA17-2-J3 | (0~1)*2 | 2 | 2024.11.21 | 合格
7-GA17 | 角焊缝 | 横隔板与底板角焊缝 | 7-GA17-2-J2 | (0~1)*2 | 2 | 2024.11.21 | 合格
7-GA17 | 角焊缝 | 横隔板与顶板角焊缝 | 7-GA17-2-J3 | (0~1)*2 | 2 | 2024.11.21 | 合格
7-GA17 | 角焊缝 | 横隔板与底板角焊缝 | 7-GA17-2-J2 | (0~1)*2 | 2 | 2024.11.21 | 合格
7-GA17 | 角焊缝 | 横隔板与顶板角焊缝 | 7-GA17-2-J3 | (0~1)*2 | 2 | 2024.11.21 | 合格
7-GA17 | 角焊缝 | 横隔板与底板角焊缝 | 7-GA17-5-J2 | (0~1)*2 | 2 | 2024.11.21 | 合格
7-GA17 | 角焊缝 | 横隔板与顶板角焊缝 | 7-GA17-5-J3 | (0~1)*2 | 2 | 2024.11.21 | 合格
7-GA17 | 角焊缝 | 横隔板与底板角焊缝 | 7-GA17-5-J2 | (0~1)*2 | 2 | 2024.11.21 | 合格
7-GA17 | 角焊缝 | 横隔板与顶板角焊缝 | 7-GA17-5-J3 | (0~1)*2 | 2 | 2024.11.21 | 合格
7-GA17 | 角焊缝 | 横隔板与底板角焊缝 | 7-GA17-5-J2 | (0~1)*2 | 2 | 2024.11.21 | 合格
7-GA17 | 角焊缝 | 横隔板与顶板角焊缝 | 7-GA17-5-J3 | (0~1)*2 | 2 | 2024.11.21 | 合格
7-GA18 | 角焊缝 | 横隔板与底板角焊缝 | 7-GA18-1-J2 | (0~1)*2 | 2 | 2024.11.23 | 合格
7-GA18 | 角焊缝 | 横隔板与顶板角焊缝 | 7-GA18-1-J3 | (0~1)*2 | 2 | 2024.11.23 | 合格
7-GA18 | 角焊缝 | 横隔板与底板角焊缝 | 7-GA18-1-J2 | (0~1)*2 | 2 | 2024.11.23 | 合格
7-GA18 | 角焊缝 | 横隔板与顶板角焊缝 | 7-GA18-1-J3 | (0~1)*2 | 2 | 2024.11.23 | 合格
7-GA18 | 角焊缝 | 横隔板与底板角焊缝 | 7-GA18-2-J2 | (0~1)*2 | 2 | 2024.11.23 | 合格
7-GA18 | 角焊缝 | 横隔板与顶板角焊缝 | 7-GA18-2-J3 | (0~1)*2 | 2 | 2024.11.23 | 合格
7-GA18 | 角焊缝 | 横隔板与底板角焊缝 | 7-GA18-2-J2 | (0~1)*2 | 2 | 2024.11.23 | 合格
7-GA18 | 角焊缝 | 横隔板与顶板角焊缝 | 7-GA18-2-J3 | (0~1)*2 | 2 | 2024.11.23 | 合格
7-GA18 | 角焊缝 | 横隔板与底板角焊缝 | 7-GA18-2-J2 | (0~1)*2 | 2 | 2024.11.23 | 合格
7-GA18 | 角焊缝 | 横隔板与顶板角焊缝 | 7-GA18-2-J3 | (0~1)*2 | 2 | 2024.11.23 | 合格
7-GA18 | 角焊缝 | 横隔板与底板角焊缝 | 7-GA18-2-J2 | (0~1)*2 | 2 | 2024.11.23 | 合格
7-GA18 | 角焊缝 | 横隔板与顶板角焊缝 | 7-GA18-2-J3 | (0~1)*2 | 2 | 2024.11.23 | 合格
7-GA18 | 角焊缝 | 横隔板与底板角焊缝 | 7-GA18-2-J2 | (0~1)*2 | 2 | 2024.11.23 | 合格
7-GA18 | 角焊缝 | 横隔板与顶板角焊缝 | 7-GA18-2-J3 | (0~1)*2 | 2 | 2024.11.23 | 合格
7-GA18 | 角焊缝 | 横隔板与底板角焊缝 | 7-GA18-2-J2 | (0~1)*2 | 2 | 2024.11.23 | 合格
7-GA18 | 角焊缝 | 横隔板与顶板角焊缝 | 7-GA18-2-J3 | (0~1)*2 | 2 | 2024.11.23 | 合格
7-GA18 | 角焊缝 | 横隔板与底板角焊缝 | 7-GA18-2-J2 | (0~1)*2 | 2 | 2024.11.23 | 合格
7-GA18 | 角焊缝 | 横隔板与顶板角焊缝 | 7-GA18-2-J3 | (0~1)*2 | 2 | 2024.11.23 | 合格
7-GA19 | 角焊缝 | 横隔板与底板角焊缝 | 7-GA19-1-J2 | (0~1)*2 | 2 | 2024.11.24 | 合格
7-GA19 | 角焊缝 | 横隔板与顶板角焊缝 | 7-GA19-1-J3 | (0~1)*2 | 2 | 2024.11.24 | 合格
7-GA19 | 角焊缝 | 横隔板与底板角焊缝 | 7-GA19-1-J2 | (0~1)*2 | 2 | 2024.11.24 | 合格
7-GA19 | 角焊缝 | 横隔板与顶板角焊缝 | 7-GA19-1-J3 | (0~1)*2 | 2 | 2024.11.24 | 合格
7-GA19 | 角焊缝 | 横隔板与底板角焊缝 | 7-GA19-1-J2 | (0~1)*2 | 2 | 2024.11.24 | 合格
7-GA19 | 角焊缝 | 横隔板与顶板角焊缝 | 7-GA19-1-J3 | (0~1)*2 | 2 | 2024.11.24 | 合格
7-GA19 | 角焊缝 | 横隔板与底板角焊缝 | 7-GA19-1-J2 | (0~1)*2 | 2 | 2024.11.24 | 合格
7-GA19 | 角焊缝 | 横隔板与顶板角焊缝 | 7-GA19-1-J3 | (0~1)*2 | 2 | 2024.11.24 | 合格
7-GA19 | 角焊缝 | 横隔板与底板角焊缝 | 7-GA19-2-J2 | (0~1)*2 | 2 | 2024.11.24 | 合格
7-GA19 | 角焊缝 | 横隔板与顶板角焊缝 | 7-GA19-2-J3 | (0~1)*2 | 2 | 2024.11.24 | 合格
7-GA19 | 角焊缝 | 横隔板与底板角焊缝 | 7-GA19-2-J2 | (0~1)*2 | 2 | 2024.11.24 | 合格
7-GA19 | 角焊缝 | 横隔板与顶板角焊缝 | 7-GA19-2-J3 | (0~1)*2 | 2 | 2024.11.24 | 合格
7-GA19 | 角焊缝 | 横隔板与底板角焊缝 | 7-GA19-2-J2 | (0~1)*2 | 2 | 2024.11.24 | 合格
7-GA19 | 角焊缝 | 横隔板与顶板角焊缝 | 7-GA19-2-J3 | (0~1)*2 | 2 | 2024.11.24 | 合格
7-GA20 | 角焊缝 | 纵隔板与顶板角焊缝 | 7-GA20-J1-1 | (0~0.5)*2 | 1 | 2024.12.24 | 合格
7-GA20 | 角焊缝 | 纵隔板与顶板角焊缝 | 7-GA20-J3-1 | (0~0.5)*2 | 1 | 2024.12.24 | 合格
7-GA20 | 角焊缝 | 纵隔板与顶板角焊缝 | 7-GA20-J3-2 | (0~0.5)*2 | 1 | 2024.12.24 | 合格
7-GA20 | 角焊缝 | 纵隔板与顶板角焊缝 | 7-GA20-J3-3 | (0~0.5)*2 | 1 | 2024.12.24 | 合格
7-GA20 | 角焊缝 | 纵隔板与顶板角焊缝 | 7-GA20-J1-2 | (0~0.5)*2 | 1 | 2024.12.24 | 合格
7-GA20 | 角焊缝 | 纵隔板与底板角焊缝 | 7-GA20-J2-1 | (0~0.5)*2 | 1 | 2024.12.24 | 合格
7-GA20 | 角焊缝 | 纵隔板与底板角焊缝 | 7-GA20-J4-1 | (0~0.5)*2 | 1 | 2024.12.24 | 合格
7-GA20 | 角焊缝 | 纵隔板与底板角焊缝 | 7-GA20-J4-2 | (0~0.5)*2 | 1 | 2024.12.24 | 合格
7-GA20 | 角焊缝 | 纵隔板与底板角焊缝 | 7-GA20-J4-3 | (0~0.5)*2 | 1 | 2024.12.24 | 合格
7-GA20 | 角焊缝 | 纵隔板与底板角焊缝 | 7-GA20-J2-2 | (0~0.5)*2 | 1 | 2024.12.24 | 合格
7-GA34 | 角焊缝 | 纵隔板与顶板角焊缝 | 7-GA34-J1-1 | (0~0.5)*2 | 1 | 2024.12.05 | 合格
7-GA36 | 角焊缝 | 纵隔板与顶板角焊缝 | 7-GA36-J3-1 | (0~0.5)*2 | 1 | 2024.12.04 | 合格
7-GA38 | 角焊缝 | 纵隔板与顶板角焊缝 | 7-GA38-J3-2 | (0~0.5)*2 | 1 | 2024.12.27 | 合格
7-GA38 | 角焊缝 | 纵隔板与顶板角焊缝 | 7-GA38-J3-3 | (0~0.5)*2 | 1 | 2024.12.27 | 合格
7-GA40 | 角焊缝 | 纵隔板与顶板角焊缝 | 7-GA40-J1-2 | (0~0.5)*2 | 1 | 2024.11.27 | 合格
7-GA34 | 角焊缝 | 纵隔板与底板角焊缝 | 7-GA34-J2-1 | (0~0.5)*2 | 1 | 2024.12.05 | 合格
7-GA36 | 角焊缝 | 纵隔板与底板角焊缝 | 7-GA36-J4-1 | (0~0.5)*2 | 1 | 2024.12.04 | 合格
7-GA38 | 角焊缝 | 纵隔板与底板角焊缝 | 7-GA38-J4-2 | (0~0.5)*2 | 1 | 2024.12.27 | 合格
7-GA38 | 角焊缝 | 纵隔板与底板角焊缝 | 7-GA38-J4-3 | (0~0.5)*2 | 1 | 2024.12.27 | 合格
7-GA40 | 角焊缝 | 纵隔板与底板角焊缝 | 7-GA40-J2-2 | (0~0.5)*2 | 1 | 2024.11.27 | 合格
7-GA35 | 角焊缝 | 纵隔板与顶板角焊缝 | 7-GA35-J1-1 | (0~0.5)*2 | 1 | 2024.12.17 | 合格
7-GA37 | 角焊缝 | 纵隔板与顶板角焊缝 | 7-GA37-J3-1 | (0~0.5)*2 | 1 | 2024.12.04 | 合格
7-GA39 | 角焊缝 | 纵隔板与顶板角焊缝 | 7-GA39-J3-2 | (0~0.5)*2 | 1 | 2024.12.21 | 合格
7-GA39 | 角焊缝 | 纵隔板与顶板角焊缝 | 7-GA39-J3-3 | (0~0.5)*2 | 1 | 2024.12.21 | 合格
7-GA41 | 角焊缝 | 纵隔板与顶板角焊缝 | 7-GA41-J1-2 | (0~0.5)*2 | 1 | 2024.11.29 | 合格
7-GA35 | 角焊缝 | 纵隔板与底板角焊缝 | 7-GA35-J2-1 | (0~0.5)*2 | 1 | 2024.12.17 | 合格
7-GA37 | 角焊缝 | 纵隔板与底板角焊缝 | 7-GA37-J4-1 | (0~0.5)*2 | 1 | 2024.12.04 | 合格
7-GA39 | 角焊缝 | 纵隔板与底板角焊缝 | 7-GA39-J4-2 | (0~0.5)*2 | 1 | 2024.12.21 | 合格
7-GA39 | 角焊缝 | 纵隔板与底板角焊缝 | 7-GA39-J4-3 | (0~0.5)*2 | 1 | 2024.12.21 | 合格
7-GA41 | 角焊缝 | 纵隔板与底板角焊缝 | 7-GA41-J2-2 | (0~0.5)*2 | 1 | 2024.11.29 | 合格
7-GA33 | 角焊缝 | 纵隔板与顶板角焊缝 | 7-GA33-J1-1 | (0~0.5)*2 | 1 | 2024.12.25 | 合格
7-GA33 | 角焊缝 | 纵隔板与顶板角焊缝 | 7-GA33-J3-1 | (0~0.5)*2 | 1 | 2024.12.25 | 合格
7-GA33 | 角焊缝 | 纵隔板与顶板角焊缝 | 7-GA33-J3-2 | (0~0.5)*2 | 1 | 2024.12.25 | 合格
7-GA33 | 角焊缝 | 纵隔板与顶板角焊缝 | 7-GA33-J3-3 | (0~0.5)*2 | 1 | 2024.12.25 | 合格
7-GA33 | 角焊缝 | 纵隔板与顶板角焊缝 | 7-GA33-J1-2 | (0~0.5)*2 | 1 | 2024.12.25 | 合格
7-GA33 | 角焊缝 | 纵隔板与底板角焊缝 | 7-GA33-J2-1 | (0~0.5)*2 | 1 | 2024.12.25 | 合格
7-GA33 | 角焊缝 | 纵隔板与底板角焊缝 | 7-GA33-J4-1 | (0~0.5)*2 | 1 | 2024.12.25 | 合格
7-GA33 | 角焊缝 | 纵隔板与底板角焊缝 | 7-GA33-J4-2 | (0~0.5)*2 | 1 | 2024.12.25 | 合格
7-GA33 | 角焊缝 | 纵隔板与底板角焊缝 | 7-GA33-J4-3 | (0~0.5)*2 | 1 | 2024.12.25 | 合格
7-GA33 | 角焊缝 | 纵隔板与底板角焊缝 | 7-GA33-J2-2 | (0~0.5)*2 | 1 | 2024.12.25 | 合格
7-GA43 | 角焊缝 | 纵隔板与顶板角焊缝 | 7-GA43-J1-1 | (0~0.5)*2 | 1 | 2024.11.30 | 合格
7-GA45 | 角焊缝 | 纵隔板与顶板角焊缝 | 7-GA45-J3-1 | (0~0.5)*2 | 1 | 2024.12.03 | 合格
7-GA47 | 角焊缝 | 纵隔板与顶板角焊缝 | 7-GA47-J3-2 | (0~0.5)*2 | 1 | 2024.12.26 | 合格
7-GA47 | 角焊缝 | 纵隔板与顶板角焊缝 | 7-GA47-J3-3 | (0~0.5)*2 | 1 | 2024.12.26 | 合格
7-GA49 | 角焊缝 | 纵隔板与顶板角焊缝 | 7-GA49-J1-2 | (0~0.5)*2 | 1 | 2024.12.02 | 合格
7-GA43 | 角焊缝 | 纵隔板与底板角焊缝 | 7-GA43-J2-1 | (0~0.5)*2 | 1 | 2024.11.30 | 合格
7-GA45 | 角焊缝 | 纵隔板与底板角焊缝 | 7-GA45-J4-1 | (0~0.5)*2 | 1 | 2024.12.03 | 合格
7-GA47 | 角焊缝 | 纵隔板与底板角焊缝 | 7-GA47-J4-2 | (0~0.5)*2 | 1 | 2024.12.26 | 合格
7-GA47 | 角焊缝 | 纵隔板与底板角焊缝 | 7-GA47-J4-3 | (0~0.5)*2 | 1 | 2024.12.26 | 合格
7-GA49 | 角焊缝 | 纵隔板与底板角焊缝 | 7-GA49-J2-2 | (0~0.5)*2 | 1 | 2024.12.02 | 合格
7-GA44 | 角焊缝 | 纵隔板与顶板角焊缝 | 7-GA44-J1-1 | (0~0.5)*2 | 1 | 2024.12.03 | 合格
7-GA46 | 角焊缝 | 纵隔板与顶板角焊缝 | 7-GA46-J3-1 | (0~0.5)*2 | 1 | 2024.12.06 | 合格
7-GA48 | 角焊缝 | 纵隔板与顶板角焊缝 | 7-GA48-J3-2 | (0~0.5)*2 | 1 | 2024.12.06 | 合格
7-GA48 | 角焊缝 | 纵隔板与顶板角焊缝 | 7-GA48-J3-3 | (0~0.5)*2 | 1 | 2024.12.06 | 合格
7-GA50 | 角焊缝 | 纵隔板与顶板角焊缝 | 7-GA50-J1-2 | (0~0.5)*2 | 1 | 2024.12.11 | 合格
7-GA44 | 角焊缝 | 纵隔板与底板角焊缝 | 7-GA44-J2-1 | (0~0.5)*2 | 1 | 2024.12.03 | 合格
7-GA46 | 角焊缝 | 纵隔板与底板角焊缝 | 7-GA46-J4-1 | (0~0.5)*2 | 1 | 2024.12.06 | 合格
7-GA48 | 角焊缝 | 纵隔板与底板角焊缝 | 7-GA48-J4-2 | (0~0.5)*2 | 1 | 2024.12.06 | 合格
7-GA48 | 角焊缝 | 纵隔板与底板角焊缝 | 7-GA48-J4-3 | (0~0.5)*2 | 1 | 2024.12.06 | 合格
7-GA50 | 角焊缝 | 纵隔板与底板角焊缝 | 7-GA50-J2-2 | (0~0.5)*2 | 1 | 2024.12.11 | 合格
7-GA42 | 角焊缝 | 纵隔板与顶板角焊缝 | 7-GA42-J1-1 | (0~0.5)*2 | 1 | 2024.12.16 | 合格
7-GA42 | 角焊缝 | 纵隔板与顶板角焊缝 | 7-GA42-J3-1 | (0~0.5)*2 | 1 | 2024.12.16 | 合格
7-GA42 | 角焊缝 | 纵隔板与顶板角焊缝 | 7-GA42-J3-2 | (0~0.5)*2 | 1 | 2024.12.16 | 合格
7-GA42 | 角焊缝 | 纵隔板与顶板角焊缝 | 7-GA42-J3-3 | (0~0.5)*2 | 1 | 2024.12.16 | 合格
7-GA42 | 角焊缝 | 纵隔板与顶板角焊缝 | 7-GA42-J1-2 | (0~0.5)*2 | 1 | 2024.12.16 | 合格
7-GA42 | 角焊缝 | 纵隔板与底板角焊缝 | 7-GA42-J2-1 | (0~0.5)*2 | 1 | 2024.12.16 | 合格
7-GA42 | 角焊缝 | 纵隔板与底板角焊缝 | 7-GA42-J4-1 | (0~0.5)*2 | 1 | 2024.12.16 | 合格
7-GA42 | 角焊缝 | 纵隔板与底板角焊缝 | 7-GA42-J4-2 | (0~0.5)*2 | 1 | 2024.12.16 | 合格
7-GA42 | 角焊缝 | 纵隔板与底板角焊缝 | 7-GA42-J4-3 | (0~0.5)*2 | 1 | 2024.12.16 | 合格
7-GA42 | 角焊缝 | 纵隔板与底板角焊缝 | 7-GA42-J2-2 | (0~0.5)*2 | 1 | 2024.12.16 | 合格
7-GA20 | 对接焊缝 | U肋对接焊缝 | 7-GA20-U1 | 0~0.7 | 0.7 | 2024.12.24 | 合格
7-GA20 | 对接焊缝 | U肋对接焊缝 | 7-GA20-U2 | 0~0.7 | 0.7 | 2024.12.24 | 合格
7-GA20 | 对接焊缝 | U肋对接焊缝 | 7-GA20-U3 | 0~0.7 | 0.7 | 2024.12.24 | 合格
7-GA20 | 对接焊缝 | U肋对接焊缝 | 7-GA20-U4 | 0~0.7 | 0.7 | 2024.12.24 | 合格
7-GA20 | 对接焊缝 | U肋对接焊缝 | 7-GA20-U5 | 0~0.7 | 0.7 | 2024.12.24 | 合格
7-GA20 | 对接焊缝 | U肋对接焊缝 | 7-GA20-U6 | 0~0.7 | 0.7 | 2024.12.24 | 合格
7-GA20 | 对接焊缝 | U肋对接焊缝 | 7-GA20-U7 | 0~0.7 | 0.7 | 2024.12.24 | 合格
7-GA20 | 对接焊缝 | U肋对接焊缝 | 7-GA20-U8 | 0~0.7 | 0.7 | 2024.12.24 | 合格
7-GA20 | 对接焊缝 | U肋对接焊缝 | 7-GA20-U9 | 0~0.7 | 0.7 | 2024.12.24 | 合格
7-GA20 | 对接焊缝 | U肋对接焊缝 | 7-GA20-U10 | 0~0.7 | 0.7 | 2024.12.24 | 合格
7-GA20 | 对接焊缝 | U肋对接焊缝 | 7-GA20-U11 | 0~0.7 | 0.7 | 2024.12.24 | 合格
7-GA20 | 对接焊缝 | U肋对接焊缝 | 7-GA20-U12 | 0~0.7 | 0.7 | 2024.12.24 | 合格
7-GA20 | 对接焊缝 | U肋对接焊缝 | 7-GA20-U13 | 0~0.7 | 0.7 | 2024.12.24 | 合格
7-GA20 | 对接焊缝 | U肋对接焊缝 | 7-GA20-U14 | 0~0.7 | 0.7 | 2024.12.24 | 合格
7-GA20 | 对接焊缝 | U肋对接焊缝 | 7-GA20-U15 | 0~0.7 | 0.7 | 2024.12.24 | 合格
7-GA20 | 对接焊缝 | U肋对接焊缝 | 7-GA20-U16 | 0~0.7 | 0.7 | 2024.12.24 | 合格
7-GA20 | 对接焊缝 | U肋对接焊缝 | 7-GA20-U17 | 0~0.7 | 0.7 | 2024.12.24 | 合格
7-GA20 | 对接焊缝 | U肋对接焊缝 | 7-GA20-U18 | 0~0.7 | 0.7 | 2024.12.24 | 合格
7-GA20 | 对接焊缝 | U肋对接焊缝 | 7-GA20-U19 | 0~0.7 | 0.7 | 2024.12.24 | 合格
7-GA20 | 对接焊缝 | U肋对接焊缝 | 7-GA20-U20 | 0~0.7 | 0.7 | 2024.12.24 | 合格
7-GA20 | 对接焊缝 | U肋对接焊缝 | 7-GA20-U21 | 0~0.7 | 0.7 | 2024.12.24 | 合格
7-GA20 | 对接焊缝 | U肋对接焊缝 | 7-GA20-U22 | 0~0.7 | 0.7 | 2024.12.24 | 合格
7-GA20 | 对接焊缝 | U肋对接焊缝 | 7-GA20-U23 | 0~0.7 | 0.7 | 2024.12.24 | 合格
7-GA20 | 对接焊缝 | U肋对接焊缝 | 7-GA20-U24 | 0~0.7 | 0.7 | 2024.12.24 | 合格
7-GA20 | 对接焊缝 | U肋对接焊缝 | 7-GA20-U25 | 0~0.7 | 0.7 | 2024.12.24 | 合格
7-GA20 | 对接焊缝 | U肋对接焊缝 | 7-GA20-U26 | 0~0.7 | 0.7 | 2024.12.24 | 合格
7-GA20 | 对接焊缝 | U肋对接焊缝 | 7-GA20-U27 | 0~0.7 | 0.7 | 2024.12.24 | 合格
7-GA20 | 对接焊缝 | U肋对接焊缝 | 7-GA20-U28 | 0~0.7 | 0.7 | 2024.12.24 | 合格
7-GA20 | 对接焊缝 | U肋对接焊缝 | 7-GA20-U29 | 0~0.7 | 0.7 | 2024.12.24 | 合格
7-GA20 | 对接焊缝 | U肋对接焊缝 | 7-GA20-U30 | 0~0.7 | 0.7 | 2024.12.24 | 合格
7-GA20 | 对接焊缝 | U肋对接焊缝 | 7-GA20-U31 | 0~0.7 | 0.7 | 2024.12.24 | 合格
7-GA20 | 对接焊缝 | U肋对接焊缝 | 7-GA20-U32 | 0~0.7 | 0.7 | 2024.12.24 | 合格
7-GA20 | 对接焊缝 | U肋对接焊缝 | 7-GA20-U33 | 0~0.7 | 0.7 | 2024.12.24 | 合格
7-GA20 | 对接焊缝 | U肋对接焊缝 | 7-GA20-U34 | 0~0.7 | 0.7 | 2024.12.24 | 合格
7-GA20 | 对接焊缝 | U肋对接焊缝 | 7-GA20-U35 | 0~0.7 | 0.7 | 2024.12.24 | 合格
7-GA20 | 对接焊缝 | U肋对接焊缝 | 7-GA20-U36 | 0~0.7 | 0.7 | 2024.12.24 | 合格
7-GA20 | 对接焊缝 | U肋对接焊缝 | 7-GA20-U37 | 0~0.7 | 0.7 | 2024.12.24 | 合格
7-GA20 | 对接焊缝 | U肋对接焊缝 | 7-GA20-U38 | 0~0.7 | 0.7 | 2024.12.24 | 合格
7-GA20 | 对接焊缝 | U肋对接焊缝 | 7-GA20-U39 | 0~0.7 | 0.7 | 2024.12.24 | 合格
7-GA20 | 对接焊缝 | U肋对接焊缝 | 7-GA20-U40 | 0~0.7 | 0.7 | 2024.12.24 | 合格
7-GA63 | 对接焊缝 | U肋对接焊缝 | 7-GA63-U1 | 0~0.7 | 0.7 | 2024.12.16 | 合格
7-GA63 | 对接焊缝 | U肋对接焊缝 | 7-GA63-U2 | 0~0.7 | 0.7 | 2024.12.16 | 合格
7-GA63 | 对接焊缝 | U肋对接焊缝 | 7-GA63-U3 | 0~0.7 | 0.7 | 2024.12.16 | 合格
7-GA63 | 对接焊缝 | U肋对接焊缝 | 7-GA63-U4 | 0~0.7 | 0.7 | 2024.12.16 | 合格
7-GA64 | 对接焊缝 | U肋对接焊缝 | 7-GA64-U1 | 0~0.7 | 0.7 | 2024.12.16 | 合格
7-GA64 | 对接焊缝 | U肋对接焊缝 | 7-GA64-U2 | 0~0.7 | 0.7 | 2024.12.16 | 合格
7-GA64 | 对接焊缝 | U肋对接焊缝 | 7-GA64-U3 | 0~0.7 | 0.7 | 2024.12.16 | 合格
7-GA64 | 对接焊缝 | U肋对接焊缝 | 7-GA64-U4 | 0~0.7 | 0.7 | 2024.12.16 | 合格
7-GA65 | 对接焊缝 | U肋对接焊缝 | 7-GA65-U1 | 0~0.7 | 0.7 | 2024.12.16 | 合格
7-GA65 | 对接焊缝 | U肋对接焊缝 | 7-GA65-U2 | 0~0.7 | 0.7 | 2024.12.16 | 合格
7-GA65 | 对接焊缝 | U肋对接焊缝 | 7-GA65-U3 | 0~0.7 | 0.7 | 2024.12.16 | 合格
7-GA65 | 对接焊缝 | U肋对接焊缝 | 7-GA65-U4 | 0~0.7 | 0.7 | 2024.12.16 | 合格
7-GA66 | 对接焊缝 | U肋对接焊缝 | 7-GA66-U1 | 0~0.7 | 0.7 | 2024.12.16 | 合格
7-GA66 | 对接焊缝 | U肋对接焊缝 | 7-GA66-U2 | 0~0.7 | 0.7 | 2024.12.16 | 合格
7-GA66 | 对接焊缝 | U肋对接焊缝 | 7-GA66-U3 | 0~0.7 | 0.7 | 2024.12.16 | 合格
7-GA66 | 对接焊缝 | U肋对接焊缝 | 7-GA66-U4 | 0~0.7 | 0.7 | 2024.12.16 | 合格
7-GA67 | 对接焊缝 | U肋对接焊缝 | 7-GA67-U1 | 0~0.7 | 0.7 | 2024.12.16 | 合格
7-GA67 | 对接焊缝 | U肋对接焊缝 | 7-GA67-U2 | 0~0.7 | 0.7 | 2024.12.16 | 合格
7-GA67 | 对接焊缝 | U肋对接焊缝 | 7-GA67-U3 | 0~0.7 | 0.7 | 2024.12.16 | 合格
7-GA67 | 对接焊缝 | U肋对接焊缝 | 7-GA67-U4 | 0~0.7 | 0.7 | 2024.12.16 | 合格
7-GA68 | 对接焊缝 | U肋对接焊缝 | 7-GA68-U1 | 0~0.7 | 0.7 | 2024.12.16 | 合格
7-GA68 | 对接焊缝 | U肋对接焊缝 | 7-GA68-U2 | 0~0.7 | 0.7 | 2024.12.16 | 合格
7-GA68 | 对接焊缝 | U肋对接焊缝 | 7-GA68-U3 | 0~0.7 | 0.7 | 2024.12.16 | 合格
7-GA68 | 对接焊缝 | U肋对接焊缝 | 7-GA68-U4 | 0~0.7 | 0.7 | 2024.12.16 | 合格
7-GA69 | 对接焊缝 | U肋对接焊缝 | 7-GA69-U1 | 0~0.7 | 0.7 | 2024.12.16 | 合格
7-GA69 | 对接焊缝 | U肋对接焊缝 | 7-GA69-U2 | 0~0.7 | 0.7 | 2024.12.16 | 合格
7-GA69 | 对接焊缝 | U肋对接焊缝 | 7-GA69-U3 | 0~0.7 | 0.7 | 2024.12.16 | 合格
7-GA69 | 对接焊缝 | U肋对接焊缝 | 7-GA69-U4 | 0~0.7 | 0.7 | 2024.12.16 | 合格
7-GA70 | 对接焊缝 | U肋对接焊缝 | 7-GA70-U1 | 0~0.7 | 0.7 | 2024.12.16 | 合格
7-GA70 | 对接焊缝 | U肋对接焊缝 | 7-GA70-U2 | 0~0.7 | 0.7 | 2024.12.16 | 合格
7-GA70 | 对接焊缝 | U肋对接焊缝 | 7-GA70-U3 | 0~0.7 | 0.7 | 2024.12.16 | 合格
7-GA70 | 对接焊缝 | U肋对接焊缝 | 7-GA70-U4 | 0~0.7 | 0.7 | 2024.12.16 | 合格
7-GA83 | 对接焊缝 | U肋对接焊缝 | 7-GA83-U37 | 0~0.7 | 0.7 | 2024.12.25 | 合格
7-GA83 | 对接焊缝 | U肋对接焊缝 | 7-GA83-U38 | 0~0.7 | 0.7 | 2024.12.25 | 合格
7-GA83 | 对接焊缝 | U肋对接焊缝 | 7-GA83-U39 | 0~0.7 | 0.7 | 2024.12.25 | 合格
7-GA83 | 对接焊缝 | U肋对接焊缝 | 7-GA83-U40 | 0~0.7 | 0.7 | 2024.12.25 | 合格
7-GA84 | 对接焊缝 | U肋对接焊缝 | 7-GA84-U37 | 0~0.7 | 0.7 | 2024.12.25 | 合格
7-GA84 | 对接焊缝 | U肋对接焊缝 | 7-GA84-U38 | 0~0.7 | 0.7 | 2024.12.25 | 合格
7-GA84 | 对接焊缝 | U肋对接焊缝 | 7-GA84-U39 | 0~0.7 | 0.7 | 2024.12.25 | 合格
7-GA84 | 对接焊缝 | U肋对接焊缝 | 7-GA84-U40 | 0~0.7 | 0.7 | 2024.12.25 | 合格
7-GA85 | 对接焊缝 | U肋对接焊缝 | 7-GA85-U37 | 0~0.7 | 0.7 | 2024.12.11 | 合格
7-GA85 | 对接焊缝 | U肋对接焊缝 | 7-GA85-U38 | 0~0.7 | 0.7 | 2024.12.11 | 合格
7-GA85 | 对接焊缝 | U肋对接焊缝 | 7-GA85-U39 | 0~0.7 | 0.7 | 2024.12.11 | 合格
7-GA85 | 对接焊缝 | U肋对接焊缝 | 7-GA85-U40 | 0~0.7 | 0.7 | 2024.12.11 | 合格
7-GA86 | 对接焊缝 | U肋对接焊缝 | 7-GA86-U37 | 0~0.7 | 0.7 | 2024.12.11 | 合格
7-GA86 | 对接焊缝 | U肋对接焊缝 | 7-GA86-U38 | 0~0.7 | 0.7 | 2024.12.11 | 合格
7-GA86 | 对接焊缝 | U肋对接焊缝 | 7-GA86-U39 | 0~0.7 | 0.7 | 2024.12.11 | 合格
7-GA86 | 对接焊缝 | U肋对接焊缝 | 7-GA86-U40 | 0~0.7 | 0.7 | 2024.12.11 | 合格
7-GA87 | 对接焊缝 | U肋对接焊缝 | 7-GA87-U37 | 0~0.7 | 0.7 | 2024.12.25 | 合格
7-GA87 | 对接焊缝 | U肋对接焊缝 | 7-GA87-U38 | 0~0.7 | 0.7 | 2024.12.25 | 合格
7-GA87 | 对接焊缝 | U肋对接焊缝 | 7-GA87-U39 | 0~0.7 | 0.7 | 2024.12.25 | 合格
7-GA87 | 对接焊缝 | U肋对接焊缝 | 7-GA87-U40 | 0~0.7 | 0.7 | 2024.12.25 | 合格
7-GA88 | 对接焊缝 | U肋对接焊缝 | 7-GA88-U37 | 0~0.7 | 0.7 | 2024.12.25 | 合格
7-GA88 | 对接焊缝 | U肋对接焊缝 | 7-GA88-U38 | 0~0.7 | 0.7 | 2024.12.25 | 合格
7-GA88 | 对接焊缝 | U肋对接焊缝 | 7-GA88-U39 | 0~0.7 | 0.7 | 2024.12.25 | 合格
7-GA88 | 对接焊缝 | U肋对接焊缝 | 7-GA88-U40 | 0~0.7 | 0.7 | 2024.12.25 | 合格
7-GA89 | 对接焊缝 | U肋对接焊缝 | 7-GA89-U37 | 0~0.7 | 0.7 | 2024.12.25 | 合格
7-GA89 | 对接焊缝 | U肋对接焊缝 | 7-GA89-U38 | 0~0.7 | 0.7 | 2024.12.25 | 合格
7-GA89 | 对接焊缝 | U肋对接焊缝 | 7-GA89-U39 | 0~0.7 | 0.7 | 2024.12.25 | 合格
7-GA89 | 对接焊缝 | U肋对接焊缝 | 7-GA89-U40 | 0~0.7 | 0.7 | 2024.12.25 | 合格
7-GA90 | 对接焊缝 | U肋对接焊缝 | 7-GA90-U37 | 0~0.7 | 0.7 | 2024.12.25 | 合格
7-GA90 | 对接焊缝 | U肋对接焊缝 | 7-GA90-U38 | 0~0.7 | 0.7 | 2024.12.25 | 合格
7-GA90 | 对接焊缝 | U肋对接焊缝 | 7-GA90-U39 | 0~0.7 | 0.7 | 2024.12.25 | 合格
7-GA90 | 对接焊缝 | U肋对接焊缝 | 7-GA90-U40 | 0~0.7 | 0.7 | 2024.12.25 | 合格
7-GA33 | 对接焊缝 | U肋对接焊缝 | 7-GA33-U1 | 0~0.7 | 0.7 | 2024.12.25 | 合格
7-GA33 | 对接焊缝 | U肋对接焊缝 | 7-GA33-U2 | 0~0.7 | 0.7 | 2024.12.25 | 合格
7-GA33 | 对接焊缝 | U肋对接焊缝 | 7-GA33-U3 | 0~0.7 | 0.7 | 2024.12.25 | 合格
7-GA33 | 对接焊缝 | U肋对接焊缝 | 7-GA33-U4 | 0~0.7 | 0.7 | 2024.12.25 | 合格
7-GA33 | 对接焊缝 | U肋对接焊缝 | 7-GA33-U5 | 0~0.7 | 0.7 | 2024.12.25 | 合格
7-GA33 | 对接焊缝 | U肋对接焊缝 | 7-GA33-U6 | 0~0.7 | 0.7 | 2024.12.25 | 合格
7-GA33 | 对接焊缝 | U肋对接焊缝 | 7-GA33-U7 | 0~0.7 | 0.7 | 2024.12.25 | 合格
7-GA33 | 对接焊缝 | U肋对接焊缝 | 7-GA33-U8 | 0~0.7 | 0.7 | 2024.12.25 | 合格
7-GA33 | 对接焊缝 | U肋对接焊缝 | 7-GA33-U9 | 0~0.7 | 0.7 | 2024.12.25 | 合格
7-GA33 | 对接焊缝 | U肋对接焊缝 | 7-GA33-U10 | 0~0.7 | 0.7 | 2024.12.25 | 合格
7-GA33 | 对接焊缝 | U肋对接焊缝 | 7-GA33-U11 | 0~0.7 | 0.7 | 2024.12.25 | 合格
7-GA33 | 对接焊缝 | U肋对接焊缝 | 7-GA33-U12 | 0~0.7 | 0.7 | 2024.12.25 | 合格
7-GA33 | 对接焊缝 | U肋对接焊缝 | 7-GA33-U13 | 0~0.7 | 0.7 | 2024.12.25 | 合格
7-GA33 | 对接焊缝 | U肋对接焊缝 | 7-GA33-U14 | 0~0.7 | 0.7 | 2024.12.25 | 合格
7-GA33 | 对接焊缝 | U肋对接焊缝 | 7-GA33-U15 | 0~0.7 | 0.7 | 2024.12.25 | 合格
7-GA33 | 对接焊缝 | U肋对接焊缝 | 7-GA33-U16 | 0~0.7 | 0.7 | 2024.12.25 | 合格
7-GA33 | 对接焊缝 | U肋对接焊缝 | 7-GA33-U17 | 0~0.7 | 0.7 | 2024.12.25 | 合格
7-GA33 | 对接焊缝 | U肋对接焊缝 | 7-GA33-U18 | 0~0.7 | 0.7 | 2024.12.25 | 合格
7-GA33 | 对接焊缝 | U肋对接焊缝 | 7-GA33-U19 | 0~0.7 | 0.7 | 2024.12.25 | 合格
7-GA33 | 对接焊缝 | U肋对接焊缝 | 7-GA33-U20 | 0~0.7 | 0.7 | 2024.12.25 | 合格
7-GA33 | 对接焊缝 | U肋对接焊缝 | 7-GA33-U21 | 0~0.7 | 0.7 | 2024.12.25 | 合格
7-GA33 | 对接焊缝 | U肋对接焊缝 | 7-GA33-U22 | 0~0.7 | 0.7 | 2024.12.25 | 合格
7-GA33 | 对接焊缝 | U肋对接焊缝 | 7-GA33-U23 | 0~0.7 | 0.7 | 2024.12.25 | 合格
7-GA33 | 对接焊缝 | U肋对接焊缝 | 7-GA33-U24 | 0~0.7 | 0.7 | 2024.12.25 | 合格
7-GA33 | 对接焊缝 | U肋对接焊缝 | 7-GA33-U25 | 0~0.7 | 0.7 | 2024.12.25 | 合格
7-GA33 | 对接焊缝 | U肋对接焊缝 | 7-GA33-U26 | 0~0.7 | 0.7 | 2024.12.25 | 合格
7-GA33 | 对接焊缝 | U肋对接焊缝 | 7-GA33-U27 | 0~0.7 | 0.7 | 2024.12.25 | 合格
7-GA33 | 对接焊缝 | U肋对接焊缝 | 7-GA33-U28 | 0~0.7 | 0.7 | 2024.12.25 | 合格
7-GA33 | 对接焊缝 | U肋对接焊缝 | 7-GA33-U29 | 0~0.7 | 0.7 | 2024.12.25 | 合格
7-GA33 | 对接焊缝 | U肋对接焊缝 | 7-GA33-U30 | 0~0.7 | 0.7 | 2024.12.25 | 合格
7-GA33 | 对接焊缝 | U肋对接焊缝 | 7-GA33-U31 | 0~0.7 | 0.7 | 2024.12.25 | 合格
7-GA33 | 对接焊缝 | U肋对接焊缝 | 7-GA33-U32 | 0~0.7 | 0.7 | 2024.12.25 | 合格
7-GA33 | 对接焊缝 | U肋对接焊缝 | 7-GA33-U33 | 0~0.7 | 0.7 | 2024.12.25 | 合格
7-GA33 | 对接焊缝 | U肋对接焊缝 | 7-GA33-U34 | 0~0.7 | 0.7 | 2024.12.25 | 合格
7-GA33 | 对接焊缝 | U肋对接焊缝 | 7-GA33-U35 | 0~0.7 | 0.7 | 2024.12.25 | 合格
7-GA33 | 对接焊缝 | U肋对接焊缝 | 7-GA33-U36 | 0~0.7 | 0.7 | 2024.12.25 | 合格
7-GA33 | 对接焊缝 | U肋对接焊缝 | 7-GA33-U37 | 0~0.7 | 0.7 | 2024.12.25 | 合格
7-GA33 | 对接焊缝 | U肋对接焊缝 | 7-GA33-U38 | 0~0.7 | 0.7 | 2024.12.25 | 合格
7-GA33 | 对接焊缝 | U肋对接焊缝 | 7-GA33-U39 | 0~0.7 | 0.7 | 2024.12.25 | 合格
7-GA33 | 对接焊缝 | U肋对接焊缝 | 7-GA33-U40 | 0~0.7 | 0.7 | 2024.12.25 | 合格
7-GA42 | 对接焊缝 | U肋对接焊缝 | 7-GA42-U1 | 0~0.7 | 0.7 | 2024.12.16 | 合格
7-GA42 | 对接焊缝 | U肋对接焊缝 | 7-GA42-U2 | 0~0.7 | 0.7 | 2024.12.16 | 合格
7-GA42 | 对接焊缝 | U肋对接焊缝 | 7-GA42-U3 | 0~0.7 | 0.7 | 2024.12.16 | 合格
7-GA42 | 对接焊缝 | U肋对接焊缝 | 7-GA42-U4 | 0~0.7 | 0.7 | 2024.12.16 | 合格
7-GA42 | 对接焊缝 | U肋对接焊缝 | 7-GA42-U5 | 0~0.7 | 0.7 | 2024.12.16 | 合格
7-GA42 | 对接焊缝 | U肋对接焊缝 | 7-GA42-U6 | 0~0.7 | 0.7 | 2024.12.16 | 合格
7-GA42 | 对接焊缝 | U肋对接焊缝 | 7-GA42-U7 | 0~0.7 | 0.7 | 2024.12.16 | 合格
7-GA42 | 对接焊缝 | U肋对接焊缝 | 7-GA42-U8 | 0~0.7 | 0.7 | 2024.12.16 | 合格
7-GA42 | 对接焊缝 | U肋对接焊缝 | 7-GA42-U9 | 0~0.7 | 0.7 | 2024.12.16 | 合格
7-GA42 | 对接焊缝 | U肋对接焊缝 | 7-GA42-U10 | 0~0.7 | 0.7 | 2024.12.16 | 合格
7-GA42 | 对接焊缝 | U肋对接焊缝 | 7-GA42-U11 | 0~0.7 | 0.7 | 2024.12.16 | 合格
7-GA42 | 对接焊缝 | U肋对接焊缝 | 7-GA42-U12 | 0~0.7 | 0.7 | 2024.12.16 | 合格
7-GA42 | 对接焊缝 | U肋对接焊缝 | 7-GA42-U13 | 0~0.7 | 0.7 | 2024.12.16 | 合格
7-GA42 | 对接焊缝 | U肋对接焊缝 | 7-GA42-U14 | 0~0.7 | 0.7 | 2024.12.16 | 合格
7-GA42 | 对接焊缝 | U肋对接焊缝 | 7-GA42-U15 | 0~0.7 | 0.7 | 2024.12.16 | 合格
7-GA42 | 对接焊缝 | U肋对接焊缝 | 7-GA42-U16 | 0~0.7 | 0.7 | 2024.12.16 | 合格
7-GA42 | 对接焊缝 | U肋对接焊缝 | 7-GA42-U17 | 0~0.7 | 0.7 | 2024.12.16 | 合格
7-GA42 | 对接焊缝 | U肋对接焊缝 | 7-GA42-U18 | 0~0.7 | 0.7 | 2024.12.16 | 合格
7-GA42 | 对接焊缝 | U肋对接焊缝 | 7-GA42-U19 | 0~0.7 | 0.7 | 2024.12.16 | 合格
7-GA42 | 对接焊缝 | U肋对接焊缝 | 7-GA42-U20 | 0~0.7 | 0.7 | 2024.12.16 | 合格
7-GA42 | 对接焊缝 | U肋对接焊缝 | 7-GA42-U21 | 0~0.7 | 0.7 | 2024.12.16 | 合格
7-GA42 | 对接焊缝 | U肋对接焊缝 | 7-GA42-U22 | 0~0.7 | 0.7 | 2024.12.16 | 合格
7-GA42 | 对接焊缝 | U肋对接焊缝 | 7-GA42-U23 | 0~0.7 | 0.7 | 2024.12.16 | 合格
7-GA42 | 对接焊缝 | U肋对接焊缝 | 7-GA42-U24 | 0~0.7 | 0.7 | 2024.12.16 | 合格
7-GA42 | 对接焊缝 | U肋对接焊缝 | 7-GA42-U25 | 0~0.7 | 0.7 | 2024.12.16 | 合格
7-GA42 | 对接焊缝 | U肋对接焊缝 | 7-GA42-U26 | 0~0.7 | 0.7 | 2024.12.16 | 合格
7-GA42 | 对接焊缝 | U肋对接焊缝 | 7-GA42-U27 | 0~0.7 | 0.7 | 2024.12.16 | 合格
7-GA42 | 对接焊缝 | U肋对接焊缝 | 7-GA42-U28 | 0~0.7 | 0.7 | 2024.12.16 | 合格
7-GA42 | 对接焊缝 | U肋对接焊缝 | 7-GA42-U29 | 0~0.7 | 0.7 | 2024.12.16 | 合格
7-GA42 | 对接焊缝 | U肋对接焊缝 | 7-GA42-U30 | 0~0.7 | 0.7 | 2024.12.16 | 合格
7-GA42 | 对接焊缝 | U肋对接焊缝 | 7-GA42-U31 | 0~0.7 | 0.7 | 2024.12.16 | 合格
7-GA42 | 对接焊缝 | U肋对接焊缝 | 7-GA42-U32 | 0~0.7 | 0.7 | 2024.12.16 | 合格
7-GA42 | 对接焊缝 | U肋对接焊缝 | 7-GA42-U33 | 0~0.7 | 0.7 | 2024.12.16 | 合格
7-GA42 | 对接焊缝 | U肋对接焊缝 | 7-GA42-U34 | 0~0.7 | 0.7 | 2024.12.16 | 合格
7-GA42 | 对接焊缝 | U肋对接焊缝 | 7-GA42-U35 | 0~0.7 | 0.7 | 2024.12.16 | 合格
7-GA42 | 对接焊缝 | U肋对接焊缝 | 7-GA42-U36 | 0~0.7 | 0.7 | 2024.12.16 | 合格
7-GA42 | 对接焊缝 | U肋对接焊缝 | 7-GA42-U37 | 0~0.7 | 0.7 | 2024.12.16 | 合格
7-GA42 | 对接焊缝 | U肋对接焊缝 | 7-GA42-U38 | 0~0.7 | 0.7 | 2024.12.16 | 合格
7-GA42 | 对接焊缝 | U肋对接焊缝 | 7-GA42-U39 | 0~0.7 | 0.7 | 2024.12.16 | 合格
7-GA42 | 对接焊缝 | U肋对接焊缝 | 7-GA42-U40 | 0~0.7 | 0.7 | 2024.12.16 | 合格
7-GA35 | 对接焊缝 | U肋对接焊缝 | 7-GA35-U5 | 0~0.7 | 0.7 | 2024.12.17 | 合格
7-GA35 | 对接焊缝 | U肋对接焊缝 | 7-GA35-U6 | 0~0.7 | 0.7 | 2024.12.17 | 合格
7-GA35 | 对接焊缝 | U肋对接焊缝 | 7-GA35-U7 | 0~0.7 | 0.7 | 2024.12.17 | 合格
7-GA35 | 对接焊缝 | U肋对接焊缝 | 7-GA35-U8 | 0~0.7 | 0.7 | 2024.12.17 | 合格
7-GA35 | 对接焊缝 | U肋对接焊缝 | 7-GA35-U9 | 0~0.7 | 0.7 | 2024.12.17 | 合格
7-GA35 | 对接焊缝 | U肋对接焊缝 | 7-GA35-U10 | 0~0.7 | 0.7 | 2024.12.17 | 合格
7-GA35 | 对接焊缝 | U肋对接焊缝 | 7-GA35-U11 | 0~0.7 | 0.7 | 2024.12.17 | 合格
7-GA35 | 对接焊缝 | U肋对接焊缝 | 7-GA35-U12 | 0~0.7 | 0.7 | 2024.12.17 | 合格
7-GA37 | 对接焊缝 | U肋对接焊缝 | 7-GA37-U13 | 0~0.7 | 0.7 | 2024.12.04 | 合格
7-GA37 | 对接焊缝 | U肋对接焊缝 | 7-GA37-U14 | 0~0.7 | 0.7 | 2024.12.04 | 合格
7-GA37 | 对接焊缝 | U肋对接焊缝 | 7-GA37-U15 | 0~0.7 | 0.7 | 2024.12.04 | 合格
7-GA37 | 对接焊缝 | U肋对接焊缝 | 7-GA37-U16 | 0~0.7 | 0.7 | 2024.12.04 | 合格
7-GA37 | 对接焊缝 | U肋对接焊缝 | 7-GA37-U17 | 0~0.7 | 0.7 | 2024.12.04 | 合格
7-GA37 | 对接焊缝 | U肋对接焊缝 | 7-GA37-U18 | 0~0.7 | 0.7 | 2024.12.04 | 合格
7-GA37 | 对接焊缝 | U肋对接焊缝 | 7-GA37-U19 | 0~0.7 | 0.7 | 2024.12.04 | 合格
7-GA39 | 对接焊缝 | U肋对接焊缝 | 7-GA39-U20 | 0~0.7 | 0.7 | 2024.12.21 | 合格
7-GA39 | 对接焊缝 | U肋对接焊缝 | 7-GA39-U21 | 0~0.7 | 0.7 | 2024.12.21 | 合格
7-GA39 | 对接焊缝 | U肋对接焊缝 | 7-GA39-U22 | 0~0.7 | 0.7 | 2024.12.21 | 合格
7-GA39 | 对接焊缝 | U肋对接焊缝 | 7-GA39-U23 | 0~0.7 | 0.7 | 2024.12.21 | 合格
7-GA39 | 对接焊缝 | U肋对接焊缝 | 7-GA39-U24 | 0~0.7 | 0.7 | 2024.12.21 | 合格
7-GA39 | 对接焊缝 | U肋对接焊缝 | 7-GA39-U25 | 0~0.7 | 0.7 | 2024.12.21 | 合格
7-GA39 | 对接焊缝 | U肋对接焊缝 | 7-GA39-U26 | 0~0.7 | 0.7 | 2024.12.21 | 合格
7-GA39 | 对接焊缝 | U肋对接焊缝 | 7-GA39-U27 | 0~0.7 | 0.7 | 2024.12.21 | 合格
7-GA40 | 对接焊缝 | U肋对接焊缝 | 7-GA40-U28 | 0~0.7 | 0.7 | 2024.11.27 | 合格
7-GA40 | 对接焊缝 | U肋对接焊缝 | 7-GA40-U29 | 0~0.7 | 0.7 | 2024.11.27 | 合格
7-GA40 | 对接焊缝 | U肋对接焊缝 | 7-GA40-U30 | 0~0.7 | 0.7 | 2024.11.27 | 合格
7-GA40 | 对接焊缝 | U肋对接焊缝 | 7-GA40-U31 | 0~0.7 | 0.7 | 2024.11.27 | 合格
7-GA40 | 对接焊缝 | U肋对接焊缝 | 7-GA40-U32 | 0~0.7 | 0.7 | 2024.11.27 | 合格
7-GA40 | 对接焊缝 | U肋对接焊缝 | 7-GA40-U33 | 0~0.7 | 0.7 | 2024.11.27 | 合格
7-GA40 | 对接焊缝 | U肋对接焊缝 | 7-GA40-U34 | 0~0.7 | 0.7 | 2024.11.27 | 合格
7-GA40 | 对接焊缝 | U肋对接焊缝 | 7-GA40-U35 | 0~0.7 | 0.7 | 2024.11.27 | 合格
7-GA40 | 对接焊缝 | U肋对接焊缝 | 7-GA40-U36 | 0~0.7 | 0.7 | 2024.11.27 | 合格
7-GA44 | 对接焊缝 | U肋对接焊缝 | 7-GA44-U5 | 0~0.7 | 0.7 | 2024.12.03 | 合格
7-GA44 | 对接焊缝 | U肋对接焊缝 | 7-GA44-U6 | 0~0.7 | 0.7 | 2024.12.03 | 合格
7-GA44 | 对接焊缝 | U肋对接焊缝 | 7-GA44-U7 | 0~0.7 | 0.7 | 2024.12.03 | 合格
7-GA44 | 对接焊缝 | U肋对接焊缝 | 7-GA44-U8 | 0~0.7 | 0.7 | 2024.12.03 | 合格
7-GA44 | 对接焊缝 | U肋对接焊缝 | 7-GA44-U9 | 0~0.7 | 0.7 | 2024.12.03 | 合格
7-GA44 | 对接焊缝 | U肋对接焊缝 | 7-GA44-U10 | 0~0.7 | 0.7 | 2024.12.03 | 合格
7-GA44 | 对接焊缝 | U肋对接焊缝 | 7-GA44-U11 | 0~0.7 | 0.7 | 2024.12.03 | 合格
7-GA44 | 对接焊缝 | U肋对接焊缝 | 7-GA44-U12 | 0~0.7 | 0.7 | 2024.12.03 | 合格
7-GA46 | 对接焊缝 | U肋对接焊缝 | 7-GA46-U13 | 0~0.7 | 0.7 | 2024.12.06 | 合格
7-GA46 | 对接焊缝 | U肋对接焊缝 | 7-GA46-U14 | 0~0.7 | 0.7 | 2024.12.06 | 合格
7-GA46 | 对接焊缝 | U肋对接焊缝 | 7-GA46-U15 | 0~0.7 | 0.7 | 2024.12.06 | 合格
7-GA46 | 对接焊缝 | U肋对接焊缝 | 7-GA46-U16 | 0~0.7 | 0.7 | 2024.12.06 | 合格
7-GA46 | 对接焊缝 | U肋对接焊缝 | 7-GA46-U17 | 0~0.7 | 0.7 | 2024.12.06 | 合格
7-GA46 | 对接焊缝 | U肋对接焊缝 | 7-GA46-U18 | 0~0.7 | 0.7 | 2024.12.06 | 合格
7-GA46 | 对接焊缝 | U肋对接焊缝 | 7-GA46-U19 | 0~0.7 | 0.7 | 2024.12.06 | 合格
7-GA48 | 对接焊缝 | U肋对接焊缝 | 7-GA48-U20 | 0~0.7 | 0.7 | 2024.12.06 | 合格
7-GA48 | 对接焊缝 | U肋对接焊缝 | 7-GA48-U21 | 0~0.7 | 0.7 | 2024.12.06 | 合格
7-GA48 | 对接焊缝 | U肋对接焊缝 | 7-GA48-U22 | 0~0.7 | 0.7 | 2024.12.06 | 合格
7-GA48 | 对接焊缝 | U肋对接焊缝 | 7-GA48-U23 | 0~0.7 | 0.7 | 2024.12.06 | 合格
7-GA48 | 对接焊缝 | U肋对接焊缝 | 7-GA48-U24 | 0~0.7 | 0.7 | 2024.12.06 | 合格
7-GA48 | 对接焊缝 | U肋对接焊缝 | 7-GA48-U25 | 0~0.7 | 0.7 | 2024.12.06 | 合格
7-GA48 | 对接焊缝 | U肋对接焊缝 | 7-GA48-U26 | 0~0.7 | 0.7 | 2024.12.06 | 合格
7-GA48 | 对接焊缝 | U肋对接焊缝 | 7-GA48-U27 | 0~0.7 | 0.7 | 2024.12.06 | 合格
7-GA50 | 对接焊缝 | U肋对接焊缝 | 7-GA50-U28 | 0~0.7 | 0.7 | 2024.12.11 | 合格
7-GA50 | 对接焊缝 | U肋对接焊缝 | 7-GA50-U29 | 0~0.7 | 0.7 | 2024.12.11 | 合格
7-GA50 | 对接焊缝 | U肋对接焊缝 | 7-GA50-U30 | 0~0.7 | 0.7 | 2024.12.11 | 合格
7-GA50 | 对接焊缝 | U肋对接焊缝 | 7-GA50-U31 | 0~0.7 | 0.7 | 2024.12.11 | 合格
7-GA50 | 对接焊缝 | U肋对接焊缝 | 7-GA50-U32 | 0~0.7 | 0.7 | 2024.12.11 | 合格
7-GA50 | 对接焊缝 | U肋对接焊缝 | 7-GA50-U33 | 0~0.7 | 0.7 | 2024.12.11 | 合格
7-GA50 | 对接焊缝 | U肋对接焊缝 | 7-GA50-U34 | 0~0.7 | 0.7 | 2024.12.11 | 合格
7-GA50 | 对接焊缝 | U肋对接焊缝 | 7-GA50-U35 | 0~0.7 | 0.7 | 2024.12.11 | 合格
7-GA50 | 对接焊缝 | U肋对接焊缝 | 7-GA50-U36 | 0~0.7 | 0.7 | 2024.12.11 | 合格
7-GA63 | 角焊缝 | U肋与顶板角焊缝 | 7-GA63-J1 | (0~1)*2 | 2 | 2024.12.16 | 合格
7-GA63 | 角焊缝 | U肋与顶板角焊缝 | 7-GA63-J2 | (0~1)*2 | 2 | 2024.12.16 | 合格
7-GA63 | 角焊缝 | U肋与顶板角焊缝 | 7-GA63-J3 | (0~1)*2 | 2 | 2024.12.16 | 合格
7-GA63 | 角焊缝 | U肋与顶板角焊缝 | 7-GA63-J4 | (0~1)*2 | 2 | 2024.12.16 | 合格
7-GA63 | 角焊缝 | U肋与顶板角焊缝 | 7-GA63-J5 | (0~1)*2 | 2 | 2024.12.16 | 合格
7-GA63 | 角焊缝 | U肋与顶板角焊缝 | 7-GA63-J6 | (0~1)*2 | 2 | 2024.12.16 | 合格
7-GA63 | 角焊缝 | U肋与顶板角焊缝 | 7-GA63-J7 | (0~1)*2 | 2 | 2024.12.16 | 合格
7-GA63 | 角焊缝 | U肋与顶板角焊缝 | 7-GA63-J8 | (0~1)*2 | 2 | 2024.12.16 | 合格
7-GA64 | 角焊缝 | U肋与顶板角焊缝 | 7-GA64-J1 | (0~1)*2 | 2 | 2024.12.16 | 合格
7-GA64 | 角焊缝 | U肋与顶板角焊缝 | 7-GA64-J2 | (0~1)*2 | 2 | 2024.12.16 | 合格
7-GA64 | 角焊缝 | U肋与顶板角焊缝 | 7-GA64-J3 | (0~1)*2 | 2 | 2024.12.16 | 合格
7-GA64 | 角焊缝 | U肋与顶板角焊缝 | 7-GA64-J4 | (0~1)*2 | 2 | 2024.12.16 | 合格
7-GA64 | 角焊缝 | U肋与顶板角焊缝 | 7-GA64-J5 | (0~1)*2 | 2 | 2024.12.16 | 合格
7-GA64 | 角焊缝 | U肋与顶板角焊缝 | 7-GA64-J6 | (0~1)*2 | 2 | 2024.12.16 | 合格
7-GA64 | 角焊缝 | U肋与顶板角焊缝 | 7-GA64-J7 | (0~1)*2 | 2 | 2024.12.16 | 合格
7-GA64 | 角焊缝 | U肋与顶板角焊缝 | 7-GA64-J8 | (0~1)*2 | 2 | 2024.12.16 | 合格
7-GA65 | 角焊缝 | U肋与顶板角焊缝 | 7-GA65-J1 | (0~1)*2 | 2 | 2024.12.16 | 合格
7-GA65 | 角焊缝 | U肋与顶板角焊缝 | 7-GA65-J2 | (0~1)*2 | 2 | 2024.12.16 | 合格
7-GA65 | 角焊缝 | U肋与顶板角焊缝 | 7-GA65-J3 | (0~1)*2 | 2 | 2024.12.16 | 合格
7-GA65 | 角焊缝 | U肋与顶板角焊缝 | 7-GA65-J4 | (0~1)*2 | 2 | 2024.12.16 | 合格
7-GA65 | 角焊缝 | U肋与顶板角焊缝 | 7-GA65-J5 | (0~1)*2 | 2 | 2024.12.16 | 合格
7-GA65 | 角焊缝 | U肋与顶板角焊缝 | 7-GA65-J6 | (0~1)*2 | 2 | 2024.12.16 | 合格
7-GA65 | 角焊缝 | U肋与顶板角焊缝 | 7-GA65-J7 | (0~1)*2 | 2 | 2024.12.16 | 合格
7-GA65 | 角焊缝 | U肋与顶板角焊缝 | 7-GA65-J8 | (0~1)*2 | 2 | 2024.12.16 | 合格
7-GA66 | 角焊缝 | U肋与顶板角焊缝 | 7-GA66-J1 | (0~1)*2 | 2 | 2024.12.16 | 合格
7-GA66 | 角焊缝 | U肋与顶板角焊缝 | 7-GA66-J2 | (0~1)*2 | 2 | 2024.12.16 | 合格
7-GA66 | 角焊缝 | U肋与顶板角焊缝 | 7-GA66-J3 | (0~1)*2 | 2 | 2024.12.16 | 合格
7-GA66 | 角焊缝 | U肋与顶板角焊缝 | 7-GA66-J4 | (0~1)*2 | 2 | 2024.12.16 | 合格
7-GA66 | 角焊缝 | U肋与顶板角焊缝 | 7-GA66-J5 | (0~1)*2 | 2 | 2024.12.16 | 合格
7-GA66 | 角焊缝 | U肋与顶板角焊缝 | 7-GA66-J6 | (0~1)*2 | 2 | 2024.12.16 | 合格
7-GA66 | 角焊缝 | U肋与顶板角焊缝 | 7-GA66-J7 | (0~1)*2 | 2 | 2024.12.16 | 合格
7-GA66 | 角焊缝 | U肋与顶板角焊缝 | 7-GA66-J8 | (0~1)*2 | 2 | 2024.12.16 | 合格
7-GA67 | 角焊缝 | U肋与顶板角焊缝 | 7-GA67-J1 | (0~1)*2 | 2 | 2024.12.16 | 合格
7-GA67 | 角焊缝 | U肋与顶板角焊缝 | 7-GA67-J2 | (0~1)*2 | 2 | 2024.12.16 | 合格
7-GA67 | 角焊缝 | U肋与顶板角焊缝 | 7-GA67-J3 | (0~1)*2 | 2 | 2024.12.16 | 合格
7-GA67 | 角焊缝 | U肋与顶板角焊缝 | 7-GA67-J4 | (0~1)*2 | 2 | 2024.12.16 | 合格
7-GA67 | 角焊缝 | U肋与顶板角焊缝 | 7-GA67-J5 | (0~1)*2 | 2 | 2024.12.16 | 合格
7-GA67 | 角焊缝 | U肋与顶板角焊缝 | 7-GA67-J6 | (0~1)*2 | 2 | 2024.12.16 | 合格
7-GA67 | 角焊缝 | U肋与顶板角焊缝 | 7-GA67-J7 | (0~1)*2 | 2 | 2024.12.16 | 合格
7-GA67 | 角焊缝 | U肋与顶板角焊缝 | 7-GA67-J8 | (0~1)*2 | 2 | 2024.12.16 | 合格
7-GA68 | 角焊缝 | U肋与顶板角焊缝 | 7-GA68-J1 | (0~1)*2 | 2 | 2024.12.16 | 合格
7-GA68 | 角焊缝 | U肋与顶板角焊缝 | 7-GA68-J2 | (0~1)*2 | 2 | 2024.12.16 | 合格
7-GA68 | 角焊缝 | U肋与顶板角焊缝 | 7-GA68-J3 | (0~1)*2 | 2 | 2024.12.16 | 合格
7-GA68 | 角焊缝 | U肋与顶板角焊缝 | 7-GA68-J4 | (0~1)*2 | 2 | 2024.12.16 | 合格
7-GA68 | 角焊缝 | U肋与顶板角焊缝 | 7-GA68-J5 | (0~1)*2 | 2 | 2024.12.16 | 合格
7-GA68 | 角焊缝 | U肋与顶板角焊缝 | 7-GA68-J6 | (0~1)*2 | 2 | 2024.12.16 | 合格
7-GA68 | 角焊缝 | U肋与顶板角焊缝 | 7-GA68-J7 | (0~1)*2 | 2 | 2024.12.16 | 合格
7-GA68 | 角焊缝 | U肋与顶板角焊缝 | 7-GA68-J8 | (0~1)*2 | 2 | 2024.12.16 | 合格
7-GA69 | 角焊缝 | U肋与顶板角焊缝 | 7-GA69-J1 | (0~1)*2 | 2 | 2024.12.16 | 合格
7-GA69 | 角焊缝 | U肋与顶板角焊缝 | 7-GA69-J2 | (0~1)*2 | 2 | 2024.12.16 | 合格
7-GA69 | 角焊缝 | U肋与顶板角焊缝 | 7-GA69-J3 | (0~1)*2 | 2 | 2024.12.16 | 合格
7-GA69 | 角焊缝 | U肋与顶板角焊缝 | 7-GA69-J4 | (0~1)*2 | 2 | 2024.12.16 | 合格
7-GA69 | 角焊缝 | U肋与顶板角焊缝 | 7-GA69-J5 | (0~1)*2 | 2 | 2024.12.16 | 合格
7-GA69 | 角焊缝 | U肋与顶板角焊缝 | 7-GA69-J6 | (0~1)*2 | 2 | 2024.12.16 | 合格
7-GA69 | 角焊缝 | U肋与顶板角焊缝 | 7-GA69-J7 | (0~1)*2 | 2 | 2024.12.16 | 合格
7-GA69 | 角焊缝 | U肋与顶板角焊缝 | 7-GA69-J8 | (0~1)*2 | 2 | 2024.12.16 | 合格
7-GA70 | 角焊缝 | U肋与顶板角焊缝 | 7-GA70-J1 | (0~1)*2 | 2 | 2024.12.16 | 合格
7-GA70 | 角焊缝 | U肋与顶板角焊缝 | 7-GA70-J2 | (0~1)*2 | 2 | 2024.12.16 | 合格
7-GA70 | 角焊缝 | U肋与顶板角焊缝 | 7-GA70-J3 | (0~1)*2 | 2 | 2024.12.16 | 合格
7-GA70 | 角焊缝 | U肋与顶板角焊缝 | 7-GA70-J4 | (0~1)*2 | 2 | 2024.12.16 | 合格
7-GA70 | 角焊缝 | U肋与顶板角焊缝 | 7-GA70-J5 | (0~1)*2 | 2 | 2024.12.16 | 合格
7-GA70 | 角焊缝 | U肋与顶板角焊缝 | 7-GA70-J6 | (0~1)*2 | 2 | 2024.12.16 | 合格
7-GA70 | 角焊缝 | U肋与顶板角焊缝 | 7-GA70-J7 | (0~1)*2 | 2 | 2024.12.16 | 合格
7-GA70 | 角焊缝 | U肋与顶板角焊缝 | 7-GA70-J8 | (0~1)*2 | 2 | 2024.12.16 | 合格
7-GA83 | 角焊缝 | U肋与顶板角焊缝 | 7-GA83-J73 | (0~1)*2 | 2 | 2024.12.25 | 合格
7-GA83 | 角焊缝 | U肋与顶板角焊缝 | 7-GA83-J74 | (0~1)*2 | 2 | 2024.12.25 | 合格
7-GA83 | 角焊缝 | U肋与顶板角焊缝 | 7-GA83-J75 | (0~1)*2 | 2 | 2024.12.25 | 合格
7-GA83 | 角焊缝 | U肋与顶板角焊缝 | 7-GA83-J76 | (0~1)*2 | 2 | 2024.12.25 | 合格
7-GA83 | 角焊缝 | U肋与顶板角焊缝 | 7-GA83-J77 | (0~1)*2 | 2 | 2024.12.25 | 合格
7-GA83 | 角焊缝 | U肋与顶板角焊缝 | 7-GA83-J78 | (0~1)*2 | 2 | 2024.12.25 | 合格
7-GA83 | 角焊缝 | U肋与顶板角焊缝 | 7-GA83-J79 | (0~1)*2 | 2 | 2024.12.25 | 合格
7-GA83 | 角焊缝 | U肋与顶板角焊缝 | 7-GA83-J80 | (0~1)*2 | 2 | 2024.12.25 | 合格
7-GA84 | 角焊缝 | U肋与顶板角焊缝 | 7-GA84-J73 | (0~1)*2 | 2 | 2024.12.25 | 合格
7-GA84 | 角焊缝 | U肋与顶板角焊缝 | 7-GA84-J74 | (0~1)*2 | 2 | 2024.12.25 | 合格
7-GA84 | 角焊缝 | U肋与顶板角焊缝 | 7-GA84-J75 | (0~1)*2 | 2 | 2024.12.25 | 合格
7-GA84 | 角焊缝 | U肋与顶板角焊缝 | 7-GA84-J76 | (0~1)*2 | 2 | 2024.12.25 | 合格
7-GA84 | 角焊缝 | U肋与顶板角焊缝 | 7-GA84-J77 | (0~1)*2 | 2 | 2024.12.25 | 合格
7-GA84 | 角焊缝 | U肋与顶板角焊缝 | 7-GA84-J78 | (0~1)*2 | 2 | 2024.12.25 | 合格
7-GA84 | 角焊缝 | U肋与顶板角焊缝 | 7-GA84-J79 | (0~1)*2 | 2 | 2024.12.25 | 合格
7-GA84 | 角焊缝 | U肋与顶板角焊缝 | 7-GA84-J80 | (0~1)*2 | 2 | 2024.12.25 | 合格
7-GA85 | 角焊缝 | U肋与顶板角焊缝 | 7-GA85-J73 | (0~1)*2 | 2 | 2024.12.11 | 合格
7-GA85 | 角焊缝 | U肋与顶板角焊缝 | 7-GA85-J74 | (0~1)*2 | 2 | 2024.12.11 | 合格
7-GA85 | 角焊缝 | U肋与顶板角焊缝 | 7-GA85-J75 | (0~1)*2 | 2 | 2024.12.11 | 合格
7-GA85 | 角焊缝 | U肋与顶板角焊缝 | 7-GA85-J76 | (0~1)*2 | 2 | 2024.12.11 | 合格
7-GA85 | 角焊缝 | U肋与顶板角焊缝 | 7-GA85-J77 | (0~1)*2 | 2 | 2024.12.11 | 合格
7-GA85 | 角焊缝 | U肋与顶板角焊缝 | 7-GA85-J78 | (0~1)*2 | 2 | 2024.12.11 | 合格
7-GA85 | 角焊缝 | U肋与顶板角焊缝 | 7-GA85-J79 | (0~1)*2 | 2 | 2024.12.11 | 合格
7-GA85 | 角焊缝 | U肋与顶板角焊缝 | 7-GA85-J80 | (0~1)*2 | 2 | 2024.12.11 | 合格
7-GA86 | 角焊缝 | U肋与顶板角焊缝 | 7-GA86-J73 | (0~1)*2 | 2 | 2024.12.11 | 合格
7-GA86 | 角焊缝 | U肋与顶板角焊缝 | 7-GA86-J74 | (0~1)*2 | 2 | 2024.12.11 | 合格
7-GA86 | 角焊缝 | U肋与顶板角焊缝 | 7-GA86-J75 | (0~1)*2 | 2 | 2024.12.11 | 合格
7-GA86 | 角焊缝 | U肋与顶板角焊缝 | 7-GA86-J76 | (0~1)*2 | 2 | 2024.12.11 | 合格
7-GA86 | 角焊缝 | U肋与顶板角焊缝 | 7-GA86-J77 | (0~1)*2 | 2 | 2024.12.11 | 合格
7-GA86 | 角焊缝 | U肋与顶板角焊缝 | 7-GA86-J78 | (0~1)*2 | 2 | 2024.12.11 | 合格
7-GA86 | 角焊缝 | U肋与顶板角焊缝 | 7-GA86-J79 | (0~1)*2 | 2 | 2024.12.11 | 合格
7-GA86 | 角焊缝 | U肋与顶板角焊缝 | 7-GA86-J80 | (0~1)*2 | 2 | 2024.12.11 | 合格
7-GA87 | 角焊缝 | U肋与顶板角焊缝 | 7-GA87-J73 | (0~1)*2 | 2 | 2024.12.25 | 合格
7-GA87 | 角焊缝 | U肋与顶板角焊缝 | 7-GA87-J74 | (0~1)*2 | 2 | 2024.12.25 | 合格
7-GA87 | 角焊缝 | U肋与顶板角焊缝 | 7-GA87-J75 | (0~1)*2 | 2 | 2024.12.25 | 合格
7-GA87 | 角焊缝 | U肋与顶板角焊缝 | 7-GA87-J76 | (0~1)*2 | 2 | 2024.12.25 | 合格
7-GA87 | 角焊缝 | U肋与顶板角焊缝 | 7-GA87-J77 | (0~1)*2 | 2 | 2024.12.25 | 合格
7-GA87 | 角焊缝 | U肋与顶板角焊缝 | 7-GA87-J78 | (0~1)*2 | 2 | 2024.12.25 | 合格
7-GA87 | 角焊缝 | U肋与顶板角焊缝 | 7-GA87-J79 | (0~1)*2 | 2 | 2024.12.25 | 合格
7-GA87 | 角焊缝 | U肋与顶板角焊缝 | 7-GA87-J80 | (0~1)*2 | 2 | 2024.12.25 | 合格
7-GA88 | 角焊缝 | U肋与顶板角焊缝 | 7-GA88-J73 | (0~1)*2 | 2 | 2024.12.25 | 合格
7-GA88 | 角焊缝 | U肋与顶板角焊缝 | 7-GA88-J74 | (0~1)*2 | 2 | 2024.12.25 | 合格
7-GA88 | 角焊缝 | U肋与顶板角焊缝 | 7-GA88-J75 | (0~1)*2 | 2 | 2024.12.25 | 合格
7-GA88 | 角焊缝 | U肋与顶板角焊缝 | 7-GA88-J76 | (0~1)*2 | 2 | 2024.12.25 | 合格
7-GA88 | 角焊缝 | U肋与顶板角焊缝 | 7-GA88-J77 | (0~1)*2 | 2 | 2024.12.25 | 合格
7-GA88 | 角焊缝 | U肋与顶板角焊缝 | 7-GA88-J78 | (0~1)*2 | 2 | 2024.12.25 | 合格
7-GA88 | 角焊缝 | U肋与顶板角焊缝 | 7-GA88-J79 | (0~1)*2 | 2 | 2024.12.25 | 合格
7-GA88 | 角焊缝 | U肋与顶板角焊缝 | 7-GA88-J80 | (0~1)*2 | 2 | 2024.12.25 | 合格
7-GA89 | 角焊缝 | U肋与顶板角焊缝 | 7-GA89-J73 | (0~1)*2 | 2 | 2024.12.25 | 合格
7-GA89 | 角焊缝 | U肋与顶板角焊缝 | 7-GA89-J74 | (0~1)*2 | 2 | 2024.12.25 | 合格
7-GA89 | 角焊缝 | U肋与顶板角焊缝 | 7-GA89-J75 | (0~1)*2 | 2 | 2024.12.25 | 合格
7-GA89 | 角焊缝 | U肋与顶板角焊缝 | 7-GA89-J76 | (0~1)*2 | 2 | 2024.12.25 | 合格
7-GA89 | 角焊缝 | U肋与顶板角焊缝 | 7-GA89-J77 | (0~1)*2 | 2 | 2024.12.25 | 合格
7-GA89 | 角焊缝 | U肋与顶板角焊缝 | 7-GA89-J78 | (0~1)*2 | 2 | 2024.12.25 | 合格
7-GA89 | 角焊缝 | U肋与顶板角焊缝 | 7-GA89-J79 | (0~1)*2 | 2 | 2024.12.25 | 合格
7-GA89 | 角焊缝 | U肋与顶板角焊缝 | 7-GA89-J80 | (0~1)*2 | 2 | 2024.12.25 | 合格
7-GA90 | 角焊缝 | U肋与顶板角焊缝 | 7-GA90-J73 | (0~1)*2 | 2 | 2024.12.25 | 合格
7-GA90 | 角焊缝 | U肋与顶板角焊缝 | 7-GA90-J74 | (0~1)*2 | 2 | 2024.12.25 | 合格
7-GA90 | 角焊缝 | U肋与顶板角焊缝 | 7-GA90-J75 | (0~1)*2 | 2 | 2024.12.25 | 合格
7-GA90 | 角焊缝 | U肋与顶板角焊缝 | 7-GA90-J76 | (0~1)*2 | 2 | 2024.12.25 | 合格
7-GA90 | 角焊缝 | U肋与顶板角焊缝 | 7-GA90-J77 | (0~1)*2 | 2 | 2024.12.25 | 合格
7-GA90 | 角焊缝 | U肋与顶板角焊缝 | 7-GA90-J78 | (0~1)*2 | 2 | 2024.12.25 | 合格
7-GA90 | 角焊缝 | U肋与顶板角焊缝 | 7-GA90-J79 | (0~1)*2 | 2 | 2024.12.25 | 合格
7-GA90 | 角焊缝 | U肋与顶板角焊缝 | 7-GA90-J80 | (0~1)*2 | 2 | 2024.12.25 | 合格
7-GA20 | 角焊缝 | U肋与顶板角焊缝 | 7-GA20-J1 | (0~1)*2 | 2 | 2024.12.24 | 合格
7-GA20 | 角焊缝 | U肋与顶板角焊缝 | 7-GA20-J2 | (0~1)*2 | 2 | 2024.12.24 | 合格
7-GA20 | 角焊缝 | U肋与顶板角焊缝 | 7-GA20-J3 | (0~1)*2 | 2 | 2024.12.24 | 合格
7-GA20 | 角焊缝 | U肋与顶板角焊缝 | 7-GA20-J4 | (0~1)*2 | 2 | 2024.12.24 | 合格
7-GA20 | 角焊缝 | U肋与顶板角焊缝 | 7-GA20-J5 | (0~1)*2 | 2 | 2024.12.24 | 合格
7-GA20 | 角焊缝 | U肋与顶板角焊缝 | 7-GA20-J6 | (0~1)*2 | 2 | 2024.12.24 | 合格
7-GA20 | 角焊缝 | U肋与顶板角焊缝 | 7-GA20-J7 | (0~1)*2 | 2 | 2024.12.24 | 合格
7-GA20 | 角焊缝 | U肋与顶板角焊缝 | 7-GA20-J8 | (0~1)*2 | 2 | 2024.12.24 | 合格
7-GA20 | 角焊缝 | U肋与顶板角焊缝 | 7-GA20-J9 | (0~1)*2 | 2 | 2024.12.24 | 合格
7-GA20 | 角焊缝 | U肋与顶板角焊缝 | 7-GA20-J10 | (0~1)*2 | 2 | 2024.12.24 | 合格
7-GA20 | 角焊缝 | U肋与顶板角焊缝 | 7-GA20-J11 | (0~1)*2 | 2 | 2024.12.24 | 合格
7-GA20 | 角焊缝 | U肋与顶板角焊缝 | 7-GA20-J12 | (0~1)*2 | 2 | 2024.12.24 | 合格
7-GA20 | 角焊缝 | U肋与顶板角焊缝 | 7-GA20-J13 | (0~1)*2 | 2 | 2024.12.24 | 合格
7-GA20 | 角焊缝 | U肋与顶板角焊缝 | 7-GA20-J14 | (0~1)*2 | 2 | 2024.12.24 | 合格
7-GA20 | 角焊缝 | U肋与顶板角焊缝 | 7-GA20-J15 | (0~1)*2 | 2 | 2024.12.24 | 合格
7-GA20 | 角焊缝 | U肋与顶板角焊缝 | 7-GA20-J16 | (0~1)*2 | 2 | 2024.12.24 | 合格
7-GA20 | 角焊缝 | U肋与顶板角焊缝 | 7-GA20-J17 | (0~1)*2 | 2 | 2024.12.24 | 合格
7-GA20 | 角焊缝 | U肋与顶板角焊缝 | 7-GA20-J18 | (0~1)*2 | 2 | 2024.12.24 | 合格
7-GA20 | 角焊缝 | U肋与顶板角焊缝 | 7-GA20-J19 | (0~1)*2 | 2 | 2024.12.24 | 合格
7-GA20 | 角焊缝 | U肋与顶板角焊缝 | 7-GA20-J20 | (0~1)*2 | 2 | 2024.12.24 | 合格
7-GA20 | 角焊缝 | U肋与顶板角焊缝 | 7-GA20-J21 | (0~1)*2 | 2 | 2024.12.24 | 合格
7-GA20 | 角焊缝 | U肋与顶板角焊缝 | 7-GA20-J22 | (0~1)*2 | 2 | 2024.12.24 | 合格
7-GA20 | 角焊缝 | U肋与顶板角焊缝 | 7-GA20-J23 | (0~1)*2 | 2 | 2024.12.24 | 合格
7-GA20 | 角焊缝 | U肋与顶板角焊缝 | 7-GA20-J24 | (0~1)*2 | 2 | 2024.12.24 | 合格
7-GA20 | 角焊缝 | U肋与顶板角焊缝 | 7-GA20-J25 | (0~1)*2 | 2 | 2024.12.24 | 合格
7-GA20 | 角焊缝 | U肋与顶板角焊缝 | 7-GA20-J26 | (0~1)*2 | 2 | 2024.12.24 | 合格
7-GA20 | 角焊缝 | U肋与顶板角焊缝 | 7-GA20-J27 | (0~1)*2 | 2 | 2024.12.24 | 合格
7-GA20 | 角焊缝 | U肋与顶板角焊缝 | 7-GA20-J28 | (0~1)*2 | 2 | 2024.12.24 | 合格
7-GA20 | 角焊缝 | U肋与顶板角焊缝 | 7-GA20-J29 | (0~1)*2 | 2 | 2024.12.24 | 合格
7-GA20 | 角焊缝 | U肋与顶板角焊缝 | 7-GA20-J30 | (0~1)*2 | 2 | 2024.12.24 | 合格
7-GA20 | 角焊缝 | U肋与顶板角焊缝 | 7-GA20-J31 | (0~1)*2 | 2 | 2024.12.24 | 合格
7-GA20 | 角焊缝 | U肋与顶板角焊缝 | 7-GA20-J32 | (0~1)*2 | 2 | 2024.12.24 | 合格
7-GA20 | 角焊缝 | U肋与顶板角焊缝 | 7-GA20-J33 | (0~1)*2 | 2 | 2024.12.24 | 合格
7-GA20 | 角焊缝 | U肋与顶板角焊缝 | 7-GA20-J34 | (0~1)*2 | 2 | 2024.12.24 | 合格
7-GA20 | 角焊缝 | U肋与顶板角焊缝 | 7-GA20-J35 | (0~1)*2 | 2 | 2024.12.24 | 合格
7-GA20 | 角焊缝 | U肋与顶板角焊缝 | 7-GA20-J36 | (0~1)*2 | 2 | 2024.12.24 | 合格
7-GA20 | 角焊缝 | U肋与顶板角焊缝 | 7-GA20-J37 | (0~1)*2 | 2 | 2024.12.24 | 合格
7-GA20 | 角焊缝 | U肋与顶板角焊缝 | 7-GA20-J38 | (0~1)*2 | 2 | 2024.12.24 | 合格
7-GA20 | 角焊缝 | U肋与顶板角焊缝 | 7-GA20-J39 | (0~1)*2 | 2 | 2024.12.24 | 合格
7-GA20 | 角焊缝 | U肋与顶板角焊缝 | 7-GA20-J40 | (0~1)*2 | 2 | 2024.12.24 | 合格
7-GA20 | 角焊缝 | U肋与顶板角焊缝 | 7-GA20-J41 | (0~1)*2 | 2 | 2024.12.24 | 合格
7-GA20 | 角焊缝 | U肋与顶板角焊缝 | 7-GA20-J42 | (0~1)*2 | 2 | 2024.12.24 | 合格
7-GA20 | 角焊缝 | U肋与顶板角焊缝 | 7-GA20-J43 | (0~1)*2 | 2 | 2024.12.24 | 合格
7-GA20 | 角焊缝 | U肋与顶板角焊缝 | 7-GA20-J44 | (0~1)*2 | 2 | 2024.12.24 | 合格
7-GA20 | 角焊缝 | U肋与顶板角焊缝 | 7-GA20-J45 | (0~1)*2 | 2 | 2024.12.24 | 合格
7-GA20 | 角焊缝 | U肋与顶板角焊缝 | 7-GA20-J46 | (0~1)*2 | 2 | 2024.12.24 | 合格
7-GA20 | 角焊缝 | U肋与顶板角焊缝 | 7-GA20-J47 | (0~1)*2 | 2 | 2024.12.24 | 合格
7-GA20 | 角焊缝 | U肋与顶板角焊缝 | 7-GA20-J48 | (0~1)*2 | 2 | 2024.12.24 | 合格
7-GA20 | 角焊缝 | U肋与顶板角焊缝 | 7-GA20-J49 | (0~1)*2 | 2 | 2024.12.24 | 合格
7-GA20 | 角焊缝 | U肋与顶板角焊缝 | 7-GA20-J50 | (0~1)*2 | 2 | 2024.12.24 | 合格
7-GA20 | 角焊缝 | U肋与顶板角焊缝 | 7-GA20-J51 | (0~1)*2 | 2 | 2024.12.24 | 合格
7-GA20 | 角焊缝 | U肋与顶板角焊缝 | 7-GA20-J52 | (0~1)*2 | 2 | 2024.12.24 | 合格
7-GA20 | 角焊缝 | U肋与顶板角焊缝 | 7-GA20-J53 | (0~1)*2 | 2 | 2024.12.24 | 合格
7-GA20 | 角焊缝 | U肋与顶板角焊缝 | 7-GA20-J54 | (0~1)*2 | 2 | 2024.12.24 | 合格
7-GA20 | 角焊缝 | U肋与顶板角焊缝 | 7-GA20-J55 | (0~1)*2 | 2 | 2024.12.24 | 合格
7-GA20 | 角焊缝 | U肋与顶板角焊缝 | 7-GA20-J56 | (0~1)*2 | 2 | 2024.12.24 | 合格
7-GA20 | 角焊缝 | U肋与顶板角焊缝 | 7-GA20-J57 | (0~1)*2 | 2 | 2024.12.24 | 合格
7-GA20 | 角焊缝 | U肋与顶板角焊缝 | 7-GA20-J58 | (0~1)*2 | 2 | 2024.12.24 | 合格
7-GA20 | 角焊缝 | U肋与顶板角焊缝 | 7-GA20-J59 | (0~1)*2 | 2 | 2024.12.24 | 合格
7-GA20 | 角焊缝 | U肋与顶板角焊缝 | 7-GA20-J60 | (0~1)*2 | 2 | 2024.12.24 | 合格
7-GA20 | 角焊缝 | U肋与顶板角焊缝 | 7-GA20-J61 | (0~1)*2 | 2 | 2024.12.24 | 合格
7-GA20 | 角焊缝 | U肋与顶板角焊缝 | 7-GA20-J62 | (0~1)*2 | 2 | 2024.12.24 | 合格
7-GA20 | 角焊缝 | U肋与顶板角焊缝 | 7-GA20-J63 | (0~1)*2 | 2 | 2024.12.24 | 合格
7-GA20 | 角焊缝 | U肋与顶板角焊缝 | 7-GA20-J64 | (0~1)*2 | 2 | 2024.12.24 | 合格
7-GA20 | 角焊缝 | U肋与顶板角焊缝 | 7-GA20-J65 | (0~1)*2 | 2 | 2024.12.24 | 合格
7-GA20 | 角焊缝 | U肋与顶板角焊缝 | 7-GA20-J66 | (0~1)*2 | 2 | 2024.12.24 | 合格
7-GA20 | 角焊缝 | U肋与顶板角焊缝 | 7-GA20-J67 | (0~1)*2 | 2 | 2024.12.24 | 合格
7-GA20 | 角焊缝 | U肋与顶板角焊缝 | 7-GA20-J68 | (0~1)*2 | 2 | 2024.12.24 | 合格
7-GA20 | 角焊缝 | U肋与顶板角焊缝 | 7-GA20-J69 | (0~1)*2 | 2 | 2024.12.24 | 合格
7-GA20 | 角焊缝 | U肋与顶板角焊缝 | 7-GA20-J70 | (0~1)*2 | 2 | 2024.12.24 | 合格
7-GA20 | 角焊缝 | U肋与顶板角焊缝 | 7-GA20-J71 | (0~1)*2 | 2 | 2024.12.24 | 合格
7-GA20 | 角焊缝 | U肋与顶板角焊缝 | 7-GA20-J72 | (0~1)*2 | 2 | 2024.12.24 | 合格
7-GA20 | 角焊缝 | U肋与顶板角焊缝 | 7-GA20-J73 | (0~1)*2 | 2 | 2024.12.24 | 合格
7-GA20 | 角焊缝 | U肋与顶板角焊缝 | 7-GA20-J74 | (0~1)*2 | 2 | 2024.12.24 | 合格
7-GA20 | 角焊缝 | U肋与顶板角焊缝 | 7-GA20-J75 | (0~1)*2 | 2 | 2024.12.24 | 合格
7-GA20 | 角焊缝 | U肋与顶板角焊缝 | 7-GA20-J76 | (0~1)*2 | 2 | 2024.12.24 | 合格
7-GA20 | 角焊缝 | U肋与顶板角焊缝 | 7-GA20-J77 | (0~1)*2 | 2 | 2024.12.24 | 合格
7-GA20 | 角焊缝 | U肋与顶板角焊缝 | 7-GA20-J78 | (0~1)*2 | 2 | 2024.12.24 | 合格
7-GA20 | 角焊缝 | U肋与顶板角焊缝 | 7-GA20-J79 | (0~1)*2 | 2 | 2024.12.24 | 合格
7-GA20 | 角焊缝 | U肋与顶板角焊缝 | 7-GA20-J80 | (0~1)*2 | 2 | 2024.12.24 | 合格
7-GA33 | 角焊缝 | U肋与顶板角焊缝 | 7-GA33-J1 | (0~1)*2 | 2 | 2024.12.25 | 合格
7-GA33 | 角焊缝 | U肋与顶板角焊缝 | 7-GA33-J2 | (0~1)*2 | 2 | 2024.12.25 | 合格
7-GA33 | 角焊缝 | U肋与顶板角焊缝 | 7-GA33-J3 | (0~1)*2 | 2 | 2024.12.25 | 合格
7-GA33 | 角焊缝 | U肋与顶板角焊缝 | 7-GA33-J4 | (0~1)*2 | 2 | 2024.12.25 | 合格
7-GA33 | 角焊缝 | U肋与顶板角焊缝 | 7-GA33-J5 | (0~1)*2 | 2 | 2024.12.25 | 合格
7-GA33 | 角焊缝 | U肋与顶板角焊缝 | 7-GA33-J6 | (0~1)*2 | 2 | 2024.12.25 | 合格
7-GA33 | 角焊缝 | U肋与顶板角焊缝 | 7-GA33-J7 | (0~1)*2 | 2 | 2024.12.25 | 合格
7-GA33 | 角焊缝 | U肋与顶板角焊缝 | 7-GA33-J8 | (0~1)*2 | 2 | 2024.12.25 | 合格
7-GA33 | 角焊缝 | U肋与顶板角焊缝 | 7-GA33-J9 | (0~1)*2 | 2 | 2024.12.25 | 合格
7-GA33 | 角焊缝 | U肋与顶板角焊缝 | 7-GA33-J10 | (0~1)*2 | 2 | 2024.12.25 | 合格
7-GA33 | 角焊缝 | U肋与顶板角焊缝 | 7-GA33-J11 | (0~1)*2 | 2 | 2024.12.25 | 合格
7-GA33 | 角焊缝 | U肋与顶板角焊缝 | 7-GA33-J12 | (0~1)*2 | 2 | 2024.12.25 | 合格
7-GA33 | 角焊缝 | U肋与顶板角焊缝 | 7-GA33-J13 | (0~1)*2 | 2 | 2024.12.25 | 合格
7-GA33 | 角焊缝 | U肋与顶板角焊缝 | 7-GA33-J14 | (0~1)*2 | 2 | 2024.12.25 | 合格
7-GA33 | 角焊缝 | U肋与顶板角焊缝 | 7-GA33-J15 | (0~1)*2 | 2 | 2024.12.25 | 合格
7-GA33 | 角焊缝 | U肋与顶板角焊缝 | 7-GA33-J16 | (0~1)*2 | 2 | 2024.12.25 | 合格
7-GA33 | 角焊缝 | U肋与顶板角焊缝 | 7-GA33-J17 | (0~1)*2 | 2 | 2024.12.25 | 合格
7-GA33 | 角焊缝 | U肋与顶板角焊缝 | 7-GA33-J18 | (0~1)*2 | 2 | 2024.12.25 | 合格
7-GA33 | 角焊缝 | U肋与顶板角焊缝 | 7-GA33-J19 | (0~1)*2 | 2 | 2024.12.25 | 合格
7-GA33 | 角焊缝 | U肋与顶板角焊缝 | 7-GA33-J20 | (0~1)*2 | 2 | 2024.12.25 | 合格
7-GA33 | 角焊缝 | U肋与顶板角焊缝 | 7-GA33-J21 | (0~1)*2 | 2 | 2024.12.25 | 合格
7-GA33 | 角焊缝 | U肋与顶板角焊缝 | 7-GA33-J22 | (0~1)*2 | 2 | 2024.12.25 | 合格
7-GA33 | 角焊缝 | U肋与顶板角焊缝 | 7-GA33-J23 | (0~1)*2 | 2 | 2024.12.25 | 合格
7-GA33 | 角焊缝 | U肋与顶板角焊缝 | 7-GA33-J24 | (0~1)*2 | 2 | 2024.12.25 | 合格
7-GA33 | 角焊缝 | U肋与顶板角焊缝 | 7-GA33-J25 | (0~1)*2 | 2 | 2024.12.25 | 合格
7-GA33 | 角焊缝 | U肋与顶板角焊缝 | 7-GA33-J26 | (0~1)*2 | 2 | 2024.12.25 | 合格
7-GA33 | 角焊缝 | U肋与顶板角焊缝 | 7-GA33-J27 | (0~1)*2 | 2 | 2024.12.25 | 合格
7-GA33 | 角焊缝 | U肋与顶板角焊缝 | 7-GA33-J28 | (0~1)*2 | 2 | 2024.12.25 | 合格
7-GA33 | 角焊缝 | U肋与顶板角焊缝 | 7-GA33-J29 | (0~1)*2 | 2 | 2024.12.25 | 合格
7-GA33 | 角焊缝 | U肋与顶板角焊缝 | 7-GA33-J30 | (0~1)*2 | 2 | 2024.12.25 | 合格
7-GA33 | 角焊缝 | U肋与顶板角焊缝 | 7-GA33-J31 | (0~1)*2 | 2 | 2024.12.25 | 合格
7-GA33 | 角焊缝 | U肋与顶板角焊缝 | 7-GA33-J32 | (0~1)*2 | 2 | 2024.12.25 | 合格
7-GA33 | 角焊缝 | U肋与顶板角焊缝 | 7-GA33-J33 | (0~1)*2 | 2 | 2024.12.25 | 合格
7-GA33 | 角焊缝 | U肋与顶板角焊缝 | 7-GA33-J34 | (0~1)*2 | 2 | 2024.12.25 | 合格
7-GA33 | 角焊缝 | U肋与顶板角焊缝 | 7-GA33-J35 | (0~1)*2 | 2 | 2024.12.25 | 合格
7-GA33 | 角焊缝 | U肋与顶板角焊缝 | 7-GA33-J36 | (0~1)*2 | 2 | 2024.12.25 | 合格
7-GA33 | 角焊缝 | U肋与顶板角焊缝 | 7-GA33-J37 | (0~1)*2 | 2 | 2024.12.25 | 合格
7-GA33 | 角焊缝 | U肋与顶板角焊缝 | 7-GA33-J38 | (0~1)*2 | 2 | 2024.12.25 | 合格
7-GA33 | 角焊缝 | U肋与顶板角焊缝 | 7-GA33-J39 | (0~1)*2 | 2 | 2024.12.25 | 合格
7-GA33 | 角焊缝 | U肋与顶板角焊缝 | 7-GA33-J40 | (0~1)*2 | 2 | 2024.12.25 | 合格
7-GA33 | 角焊缝 | U肋与顶板角焊缝 | 7-GA33-J41 | (0~1)*2 | 2 | 2024.12.25 | 合格
7-GA33 | 角焊缝 | U肋与顶板角焊缝 | 7-GA33-J42 | (0~1)*2 | 2 | 2024.12.25 | 合格
7-GA33 | 角焊缝 | U肋与顶板角焊缝 | 7-GA33-J43 | (0~1)*2 | 2 | 2024.12.25 | 合格
7-GA33 | 角焊缝 | U肋与顶板角焊缝 | 7-GA33-J44 | (0~1)*2 | 2 | 2024.12.25 | 合格
7-GA33 | 角焊缝 | U肋与顶板角焊缝 | 7-GA33-J45 | (0~1)*2 | 2 | 2024.12.25 | 合格
7-GA33 | 角焊缝 | U肋与顶板角焊缝 | 7-GA33-J46 | (0~1)*2 | 2 | 2024.12.25 | 合格
7-GA33 | 角焊缝 | U肋与顶板角焊缝 | 7-GA33-J47 | (0~1)*2 | 2 | 2024.12.25 | 合格
7-GA33 | 角焊缝 | U肋与顶板角焊缝 | 7-GA33-J48 | (0~1)*2 | 2 | 2024.12.25 | 合格
7-GA33 | 角焊缝 | U肋与顶板角焊缝 | 7-GA33-J49 | (0~1)*2 | 2 | 2024.12.25 | 合格
7-GA33 | 角焊缝 | U肋与顶板角焊缝 | 7-GA33-J50 | (0~1)*2 | 2 | 2024.12.25 | 合格
7-GA33 | 角焊缝 | U肋与顶板角焊缝 | 7-GA33-J51 | (0~1)*2 | 2 | 2024.12.25 | 合格
7-GA33 | 角焊缝 | U肋与顶板角焊缝 | 7-GA33-J52 | (0~1)*2 | 2 | 2024.12.25 | 合格
7-GA33 | 角焊缝 | U肋与顶板角焊缝 | 7-GA33-J53 | (0~1)*2 | 2 | 2024.12.25 | 合格
7-GA33 | 角焊缝 | U肋与顶板角焊缝 | 7-GA33-J54 | (0~1)*2 | 2 | 2024.12.25 | 合格
7-GA33 | 角焊缝 | U肋与顶板角焊缝 | 7-GA33-J55 | (0~1)*2 | 2 | 2024.12.25 | 合格
7-GA33 | 角焊缝 | U肋与顶板角焊缝 | 7-GA33-J56 | (0~1)*2 | 2 | 2024.12.25 | 合格
7-GA33 | 角焊缝 | U肋与顶板角焊缝 | 7-GA33-J57 | (0~1)*2 | 2 | 2024.12.25 | 合格
7-GA33 | 角焊缝 | U肋与顶板角焊缝 | 7-GA33-J58 | (0~1)*2 | 2 | 2024.12.25 | 合格
7-GA33 | 角焊缝 | U肋与顶板角焊缝 | 7-GA33-J59 | (0~1)*2 | 2 | 2024.12.25 | 合格
7-GA33 | 角焊缝 | U肋与顶板角焊缝 | 7-GA33-J60 | (0~1)*2 | 2 | 2024.12.25 | 合格
7-GA33 | 角焊缝 | U肋与顶板角焊缝 | 7-GA33-J61 | (0~1)*2 | 2 | 2024.12.25 | 合格
7-GA33 | 角焊缝 | U肋与顶板角焊缝 | 7-GA33-J62 | (0~1)*2 | 2 | 2024.12.25 | 合格
7-GA33 | 角焊缝 | U肋与顶板角焊缝 | 7-GA33-J63 | (0~1)*2 | 2 | 2024.12.25 | 合格
7-GA33 | 角焊缝 | U肋与顶板角焊缝 | 7-GA33-J64 | (0~1)*2 | 2 | 2024.12.25 | 合格
7-GA33 | 角焊缝 | U肋与顶板角焊缝 | 7-GA33-J65 | (0~1)*2 | 2 | 2024.12.25 | 合格
7-GA33 | 角焊缝 | U肋与顶板角焊缝 | 7-GA33-J66 | (0~1)*2 | 2 | 2024.12.25 | 合格
7-GA33 | 角焊缝 | U肋与顶板角焊缝 | 7-GA33-J67 | (0~1)*2 | 2 | 2024.12.25 | 合格
7-GA33 | 角焊缝 | U肋与顶板角焊缝 | 7-GA33-J68 | (0~1)*2 | 2 | 2024.12.25 | 合格
7-GA33 | 角焊缝 | U肋与顶板角焊缝 | 7-GA33-J69 | (0~1)*2 | 2 | 2024.12.25 | 合格
7-GA33 | 角焊缝 | U肋与顶板角焊缝 | 7-GA33-J70 | (0~1)*2 | 2 | 2024.12.25 | 合格
7-GA33 | 角焊缝 | U肋与顶板角焊缝 | 7-GA33-J71 | (0~1)*2 | 2 | 2024.12.25 | 合格
7-GA33 | 角焊缝 | U肋与顶板角焊缝 | 7-GA33-J72 | (0~1)*2 | 2 | 2024.12.25 | 合格
7-GA33 | 角焊缝 | U肋与顶板角焊缝 | 7-GA33-J73 | (0~1)*2 | 2 | 2024.12.25 | 合格
7-GA33 | 角焊缝 | U肋与顶板角焊缝 | 7-GA33-J74 | (0~1)*2 | 2 | 2024.12.25 | 合格
7-GA33 | 角焊缝 | U肋与顶板角焊缝 | 7-GA33-J75 | (0~1)*2 | 2 | 2024.12.25 | 合格
7-GA33 | 角焊缝 | U肋与顶板角焊缝 | 7-GA33-J76 | (0~1)*2 | 2 | 2024.12.25 | 合格
7-GA33 | 角焊缝 | U肋与顶板角焊缝 | 7-GA33-J77 | (0~1)*2 | 2 | 2024.12.25 | 合格
7-GA33 | 角焊缝 | U肋与顶板角焊缝 | 7-GA33-J78 | (0~1)*2 | 2 | 2024.12.25 | 合格
7-GA33 | 角焊缝 | U肋与顶板角焊缝 | 7-GA33-J79 | (0~1)*2 | 2 | 2024.12.25 | 合格
7-GA33 | 角焊缝 | U肋与顶板角焊缝 | 7-GA33-J80 | (0~1)*2 | 2 | 2024.12.25 | 合格
7-GA42 | 角焊缝 | U肋与顶板角焊缝 | 7-GA42-J1 | (0~1)*2 | 2 | 2024.12.16 | 合格
7-GA42 | 角焊缝 | U肋与顶板角焊缝 | 7-GA42-J2 | (0~1)*2 | 2 | 2024.12.16 | 合格
7-GA42 | 角焊缝 | U肋与顶板角焊缝 | 7-GA42-J3 | (0~1)*2 | 2 | 2024.12.16 | 合格
7-GA42 | 角焊缝 | U肋与顶板角焊缝 | 7-GA42-J4 | (0~1)*2 | 2 | 2024.12.16 | 合格
7-GA42 | 角焊缝 | U肋与顶板角焊缝 | 7-GA42-J5 | (0~1)*2 | 2 | 2024.12.16 | 合格
7-GA42 | 角焊缝 | U肋与顶板角焊缝 | 7-GA42-J6 | (0~1)*2 | 2 | 2024.12.16 | 合格
7-GA42 | 角焊缝 | U肋与顶板角焊缝 | 7-GA42-J7 | (0~1)*2 | 2 | 2024.12.16 | 合格
7-GA42 | 角焊缝 | U肋与顶板角焊缝 | 7-GA42-J8 | (0~1)*2 | 2 | 2024.12.16 | 合格
7-GA42 | 角焊缝 | U肋与顶板角焊缝 | 7-GA42-J9 | (0~1)*2 | 2 | 2024.12.16 | 合格
7-GA42 | 角焊缝 | U肋与顶板角焊缝 | 7-GA42-J10 | (0~1)*2 | 2 | 2024.12.16 | 合格
7-GA42 | 角焊缝 | U肋与顶板角焊缝 | 7-GA42-J11 | (0~1)*2 | 2 | 2024.12.16 | 合格
7-GA42 | 角焊缝 | U肋与顶板角焊缝 | 7-GA42-J12 | (0~1)*2 | 2 | 2024.12.16 | 合格
7-GA42 | 角焊缝 | U肋与顶板角焊缝 | 7-GA42-J13 | (0~1)*2 | 2 | 2024.12.16 | 合格
7-GA42 | 角焊缝 | U肋与顶板角焊缝 | 7-GA42-J14 | (0~1)*2 | 2 | 2024.12.16 | 合格
7-GA42 | 角焊缝 | U肋与顶板角焊缝 | 7-GA42-J15 | (0~1)*2 | 2 | 2024.12.16 | 合格
7-GA42 | 角焊缝 | U肋与顶板角焊缝 | 7-GA42-J16 | (0~1)*2 | 2 | 2024.12.16 | 合格
7-GA42 | 角焊缝 | U肋与顶板角焊缝 | 7-GA42-J17 | (0~1)*2 | 2 | 2024.12.16 | 合格
7-GA42 | 角焊缝 | U肋与顶板角焊缝 | 7-GA42-J18 | (0~1)*2 | 2 | 2024.12.16 | 合格
7-GA42 | 角焊缝 | U肋与顶板角焊缝 | 7-GA42-J19 | (0~1)*2 | 2 | 2024.12.16 | 合格
7-GA42 | 角焊缝 | U肋与顶板角焊缝 | 7-GA42-J20 | (0~1)*2 | 2 | 2024.12.16 | 合格
7-GA42 | 角焊缝 | U肋与顶板角焊缝 | 7-GA42-J21 | (0~1)*2 | 2 | 2024.12.16 | 合格
7-GA42 | 角焊缝 | U肋与顶板角焊缝 | 7-GA42-J22 | (0~1)*2 | 2 | 2024.12.16 | 合格
7-GA42 | 角焊缝 | U肋与顶板角焊缝 | 7-GA42-J23 | (0~1)*2 | 2 | 2024.12.16 | 合格
7-GA42 | 角焊缝 | U肋与顶板角焊缝 | 7-GA42-J24 | (0~1)*2 | 2 | 2024.12.16 | 合格
7-GA42 | 角焊缝 | U肋与顶板角焊缝 | 7-GA42-J25 | (0~1)*2 | 2 | 2024.12.16 | 合格
7-GA42 | 角焊缝 | U肋与顶板角焊缝 | 7-GA42-J26 | (0~1)*2 | 2 | 2024.12.16 | 合格
7-GA42 | 角焊缝 | U肋与顶板角焊缝 | 7-GA42-J27 | (0~1)*2 | 2 | 2024.12.16 | 合格
7-GA42 | 角焊缝 | U肋与顶板角焊缝 | 7-GA42-J28 | (0~1)*2 | 2 | 2024.12.16 | 合格
7-GA42 | 角焊缝 | U肋与顶板角焊缝 | 7-GA42-J29 | (0~1)*2 | 2 | 2024.12.16 | 合格
7-GA42 | 角焊缝 | U肋与顶板角焊缝 | 7-GA42-J30 | (0~1)*2 | 2 | 2024.12.16 | 合格
7-GA42 | 角焊缝 | U肋与顶板角焊缝 | 7-GA42-J31 | (0~1)*2 | 2 | 2024.12.16 | 合格
7-GA42 | 角焊缝 | U肋与顶板角焊缝 | 7-GA42-J32 | (0~1)*2 | 2 | 2024.12.16 | 合格
7-GA42 | 角焊缝 | U肋与顶板角焊缝 | 7-GA42-J33 | (0~1)*2 | 2 | 2024.12.16 | 合格
7-GA42 | 角焊缝 | U肋与顶板角焊缝 | 7-GA42-J34 | (0~1)*2 | 2 | 2024.12.16 | 合格
7-GA42 | 角焊缝 | U肋与顶板角焊缝 | 7-GA42-J35 | (0~1)*2 | 2 | 2024.12.16 | 合格
7-GA42 | 角焊缝 | U肋与顶板角焊缝 | 7-GA42-J36 | (0~1)*2 | 2 | 2024.12.16 | 合格
7-GA42 | 角焊缝 | U肋与顶板角焊缝 | 7-GA42-J37 | (0~1)*2 | 2 | 2024.12.16 | 合格
7-GA42 | 角焊缝 | U肋与顶板角焊缝 | 7-GA42-J38 | (0~1)*2 | 2 | 2024.12.16 | 合格
7-GA42 | 角焊缝 | U肋与顶板角焊缝 | 7-GA42-J39 | (0~1)*2 | 2 | 2024.12.16 | 合格
7-GA42 | 角焊缝 | U肋与顶板角焊缝 | 7-GA42-J40 | (0~1)*2 | 2 | 2024.12.16 | 合格
7-GA42 | 角焊缝 | U肋与顶板角焊缝 | 7-GA42-J41 | (0~1)*2 | 2 | 2024.12.16 | 合格
7-GA42 | 角焊缝 | U肋与顶板角焊缝 | 7-GA42-J42 | (0~1)*2 | 2 | 2024.12.16 | 合格
7-GA42 | 角焊缝 | U肋与顶板角焊缝 | 7-GA42-J43 | (0~1)*2 | 2 | 2024.12.16 | 合格
7-GA42 | 角焊缝 | U肋与顶板角焊缝 | 7-GA42-J44 | (0~1)*2 | 2 | 2024.12.16 | 合格
7-GA42 | 角焊缝 | U肋与顶板角焊缝 | 7-GA42-J45 | (0~1)*2 | 2 | 2024.12.16 | 合格
7-GA42 | 角焊缝 | U肋与顶板角焊缝 | 7-GA42-J46 | (0~1)*2 | 2 | 2024.12.16 | 合格
7-GA42 | 角焊缝 | U肋与顶板角焊缝 | 7-GA42-J47 | (0~1)*2 | 2 | 2024.12.16 | 合格
7-GA42 | 角焊缝 | U肋与顶板角焊缝 | 7-GA42-J48 | (0~1)*2 | 2 | 2024.12.16 | 合格
7-GA42 | 角焊缝 | U肋与顶板角焊缝 | 7-GA42-J49 | (0~1)*2 | 2 | 2024.12.16 | 合格
7-GA42 | 角焊缝 | U肋与顶板角焊缝 | 7-GA42-J50 | (0~1)*2 | 2 | 2024.12.16 | 合格
7-GA42 | 角焊缝 | U肋与顶板角焊缝 | 7-GA42-J51 | (0~1)*2 | 2 | 2024.12.16 | 合格
7-GA42 | 角焊缝 | U肋与顶板角焊缝 | 7-GA42-J52 | (0~1)*2 | 2 | 2024.12.16 | 合格
7-GA42 | 角焊缝 | U肋与顶板角焊缝 | 7-GA42-J53 | (0~1)*2 | 2 | 2024.12.16 | 合格
7-GA42 | 角焊缝 | U肋与顶板角焊缝 | 7-GA42-J54 | (0~1)*2 | 2 | 2024.12.16 | 合格
7-GA42 | 角焊缝 | U肋与顶板角焊缝 | 7-GA42-J55 | (0~1)*2 | 2 | 2024.12.16 | 合格
7-GA42 | 角焊缝 | U肋与顶板角焊缝 | 7-GA42-J56 | (0~1)*2 | 2 | 2024.12.16 | 合格
7-GA42 | 角焊缝 | U肋与顶板角焊缝 | 7-GA42-J57 | (0~1)*2 | 2 | 2024.12.16 | 合格
7-GA42 | 角焊缝 | U肋与顶板角焊缝 | 7-GA42-J58 | (0~1)*2 | 2 | 2024.12.16 | 合格
7-GA42 | 角焊缝 | U肋与顶板角焊缝 | 7-GA42-J59 | (0~1)*2 | 2 | 2024.12.16 | 合格
7-GA42 | 角焊缝 | U肋与顶板角焊缝 | 7-GA42-J60 | (0~1)*2 | 2 | 2024.12.16 | 合格
7-GA42 | 角焊缝 | U肋与顶板角焊缝 | 7-GA42-J61 | (0~1)*2 | 2 | 2024.12.16 | 合格
7-GA42 | 角焊缝 | U肋与顶板角焊缝 | 7-GA42-J62 | (0~1)*2 | 2 | 2024.12.16 | 合格
7-GA42 | 角焊缝 | U肋与顶板角焊缝 | 7-GA42-J63 | (0~1)*2 | 2 | 2024.12.16 | 合格
7-GA42 | 角焊缝 | U肋与顶板角焊缝 | 7-GA42-J64 | (0~1)*2 | 2 | 2024.12.16 | 合格
7-GA42 | 角焊缝 | U肋与顶板角焊缝 | 7-GA42-J65 | (0~1)*2 | 2 | 2024.12.16 | 合格
7-GA42 | 角焊缝 | U肋与顶板角焊缝 | 7-GA42-J66 | (0~1)*2 | 2 | 2024.12.16 | 合格
7-GA42 | 角焊缝 | U肋与顶板角焊缝 | 7-GA42-J67 | (0~1)*2 | 2 | 2024.12.16 | 合格
7-GA42 | 角焊缝 | U肋与顶板角焊缝 | 7-GA42-J68 | (0~1)*2 | 2 | 2024.12.16 | 合格
7-GA42 | 角焊缝 | U肋与顶板角焊缝 | 7-GA42-J69 | (0~1)*2 | 2 | 2024.12.16 | 合格
7-GA42 | 角焊缝 | U肋与顶板角焊缝 | 7-GA42-J70 | (0~1)*2 | 2 | 2024.12.16 | 合格
7-GA42 | 角焊缝 | U肋与顶板角焊缝 | 7-GA42-J71 | (0~1)*2 | 2 | 2024.12.16 | 合格
7-GA42 | 角焊缝 | U肋与顶板角焊缝 | 7-GA42-J72 | (0~1)*2 | 2 | 2024.12.16 | 合格
7-GA42 | 角焊缝 | U肋与顶板角焊缝 | 7-GA42-J73 | (0~1)*2 | 2 | 2024.12.16 | 合格
7-GA42 | 角焊缝 | U肋与顶板角焊缝 | 7-GA42-J74 | (0~1)*2 | 2 | 2024.12.16 | 合格
7-GA42 | 角焊缝 | U肋与顶板角焊缝 | 7-GA42-J75 | (0~1)*2 | 2 | 2024.12.16 | 合格
7-GA42 | 角焊缝 | U肋与顶板角焊缝 | 7-GA42-J76 | (0~1)*2 | 2 | 2024.12.16 | 合格
7-GA42 | 角焊缝 | U肋与顶板角焊缝 | 7-GA42-J77 | (0~1)*2 | 2 | 2024.12.16 | 合格
7-GA42 | 角焊缝 | U肋与顶板角焊缝 | 7-GA42-J78 | (0~1)*2 | 2 | 2024.12.16 | 合格
7-GA42 | 角焊缝 | U肋与顶板角焊缝 | 7-GA42-J79 | (0~1)*2 | 2 | 2024.12.16 | 合格
7-GA42 | 角焊缝 | U肋与顶板角焊缝 | 7-GA42-J80 | (0~1)*2 | 2 | 2024.12.16 | 合格
7-GA34 | 角焊缝 | U肋与顶板角焊缝 | 7-GA34-J9 | (0~1)*2 | 2 | 2024.12.05 | 合格
7-GA34 | 角焊缝 | U肋与顶板角焊缝 | 7-GA34-J10 | (0~1)*2 | 2 | 2024.12.05 | 合格
7-GA34 | 角焊缝 | U肋与顶板角焊缝 | 7-GA34-J11 | (0~1)*2 | 2 | 2024.12.05 | 合格
7-GA34 | 角焊缝 | U肋与顶板角焊缝 | 7-GA34-J12 | (0~1)*2 | 2 | 2024.12.05 | 合格
7-GA34 | 角焊缝 | U肋与顶板角焊缝 | 7-GA34-J13 | (0~1)*2 | 2 | 2024.12.05 | 合格
7-GA34 | 角焊缝 | U肋与顶板角焊缝 | 7-GA34-J14 | (0~1)*2 | 2 | 2024.12.05 | 合格
7-GA34 | 角焊缝 | U肋与顶板角焊缝 | 7-GA34-J15 | (0~1)*2 | 2 | 2024.12.05 | 合格
7-GA34 | 角焊缝 | U肋与顶板角焊缝 | 7-GA34-J16 | (0~1)*2 | 2 | 2024.12.05 | 合格
7-GA34 | 角焊缝 | U肋与顶板角焊缝 | 7-GA34-J17 | (0~1)*2 | 2 | 2024.12.05 | 合格
7-GA34 | 角焊缝 | U肋与顶板角焊缝 | 7-GA34-J18 | (0~1)*2 | 2 | 2024.12.05 | 合格
7-GA34 | 角焊缝 | U肋与顶板角焊缝 | 7-GA34-J19 | (0~1)*2 | 2 | 2024.12.05 | 合格
7-GA34 | 角焊缝 | U肋与顶板角焊缝 | 7-GA34-J20 | (0~1)*2 | 2 | 2024.12.05 | 合格
7-GA34 | 角焊缝 | U肋与顶板角焊缝 | 7-GA34-J21 | (0~1)*2 | 2 | 2024.12.05 | 合格
7-GA34 | 角焊缝 | U肋与顶板角焊缝 | 7-GA34-J22 | (0~1)*2 | 2 | 2024.12.05 | 合格
7-GA34 | 角焊缝 | U肋与顶板角焊缝 | 7-GA34-J23 | (0~1)*2 | 2 | 2024.12.05 | 合格
7-GA34 | 角焊缝 | U肋与顶板角焊缝 | 7-GA34-J24 | (0~1)*2 | 2 | 2024.12.05 | 合格
7-GA36 | 角焊缝 | U肋与顶板角焊缝 | 7-GA36-J25 | (0~1)*2 | 2 | 2024.12.04 | 合格
7-GA36 | 角焊缝 | U肋与顶板角焊缝 | 7-GA36-J26 | (0~1)*2 | 2 | 2024.12.04 | 合格
7-GA36 | 角焊缝 | U肋与顶板角焊缝 | 7-GA36-J27 | (0~1)*2 | 2 | 2024.12.04 | 合格
7-GA36 | 角焊缝 | U肋与顶板角焊缝 | 7-GA36-J28 | (0~1)*2 | 2 | 2024.12.04 | 合格
7-GA36 | 角焊缝 | U肋与顶板角焊缝 | 7-GA36-J29 | (0~1)*2 | 2 | 2024.12.04 | 合格
7-GA36 | 角焊缝 | U肋与顶板角焊缝 | 7-GA36-J30 | (0~1)*2 | 2 | 2024.12.04 | 合格
7-GA36 | 角焊缝 | U肋与顶板角焊缝 | 7-GA36-J31 | (0~1)*2 | 2 | 2024.12.04 | 合格
7-GA36 | 角焊缝 | U肋与顶板角焊缝 | 7-GA36-J32 | (0~1)*2 | 2 | 2024.12.04 | 合格
7-GA36 | 角焊缝 | U肋与顶板角焊缝 | 7-GA36-J33 | (0~1)*2 | 2 | 2024.12.04 | 合格
7-GA36 | 角焊缝 | U肋与顶板角焊缝 | 7-GA36-J34 | (0~1)*2 | 2 | 2024.12.04 | 合格
7-GA36 | 角焊缝 | U肋与顶板角焊缝 | 7-GA36-J35 | (0~1)*2 | 2 | 2024.12.04 | 合格
7-GA36 | 角焊缝 | U肋与顶板角焊缝 | 7-GA36-J36 | (0~1)*2 | 2 | 2024.12.04 | 合格
7-GA36 | 角焊缝 | U肋与顶板角焊缝 | 7-GA36-J37 | (0~1)*2 | 2 | 2024.12.04 | 合格
7-GA36 | 角焊缝 | U肋与顶板角焊缝 | 7-GA36-J38 | (0~1)*2 | 2 | 2024.12.04 | 合格
7-GA38 | 角焊缝 | U肋与顶板角焊缝 | 7-GA38-J39 | (0~1)*2 | 2 | 2024.12.27 | 合格
7-GA38 | 角焊缝 | U肋与顶板角焊缝 | 7-GA38-J40 | (0~1)*2 | 2 | 2024.12.27 | 合格
7-GA38 | 角焊缝 | U肋与顶板角焊缝 | 7-GA38-J41 | (0~1)*2 | 2 | 2024.12.27 | 合格
7-GA38 | 角焊缝 | U肋与顶板角焊缝 | 7-GA38-J42 | (0~1)*2 | 2 | 2024.12.27 | 合格
7-GA38 | 角焊缝 | U肋与顶板角焊缝 | 7-GA38-J43 | (0~1)*2 | 2 | 2024.12.27 | 合格
7-GA38 | 角焊缝 | U肋与顶板角焊缝 | 7-GA38-J44 | (0~1)*2 | 2 | 2024.12.27 | 合格
7-GA38 | 角焊缝 | U肋与顶板角焊缝 | 7-GA38-J45 | (0~1)*2 | 2 | 2024.12.27 | 合格
7-GA38 | 角焊缝 | U肋与顶板角焊缝 | 7-GA38-J46 | (0~1)*2 | 2 | 2024.12.27 | 合格
7-GA38 | 角焊缝 | U肋与顶板角焊缝 | 7-GA38-J47 | (0~1)*2 | 2 | 2024.12.27 | 合格
7-GA38 | 角焊缝 | U肋与顶板角焊缝 | 7-GA38-J48 | (0~1)*2 | 2 | 2024.12.27 | 合格
7-GA38 | 角焊缝 | U肋与顶板角焊缝 | 7-GA38-J49 | (0~1)*2 | 2 | 2024.12.27 | 合格
7-GA38 | 角焊缝 | U肋与顶板角焊缝 | 7-GA38-J50 | (0~1)*2 | 2 | 2024.12.27 | 合格
7-GA38 | 角焊缝 | U肋与顶板角焊缝 | 7-GA38-J51 | (0~1)*2 | 2 | 2024.12.27 | 合格
7-GA38 | 角焊缝 | U肋与顶板角焊缝 | 7-GA38-J52 | (0~1)*2 | 2 | 2024.12.27 | 合格
7-GA38 | 角焊缝 | U肋与顶板角焊缝 | 7-GA38-J53 | (0~1)*2 | 2 | 2024.12.27 | 合格
7-GA38 | 角焊缝 | U肋与顶板角焊缝 | 7-GA38-J54 | (0~1)*2 | 2 | 2024.12.27 | 合格
7-GA40 | 角焊缝 | U肋与顶板角焊缝 | 7-GA40-J55 | (0~1)*2 | 2 | 2024.11.27 | 合格
7-GA40 | 角焊缝 | U肋与顶板角焊缝 | 7-GA40-J56 | (0~1)*2 | 2 | 2024.11.27 | 合格
7-GA40 | 角焊缝 | U肋与顶板角焊缝 | 7-GA40-J57 | (0~1)*2 | 2 | 2024.11.27 | 合格
7-GA40 | 角焊缝 | U肋与顶板角焊缝 | 7-GA40-J58 | (0~1)*2 | 2 | 2024.11.27 | 合格
7-GA40 | 角焊缝 | U肋与顶板角焊缝 | 7-GA40-J59 | (0~1)*2 | 2 | 2024.11.27 | 合格
7-GA40 | 角焊缝 | U肋与顶板角焊缝 | 7-GA40-J60 | (0~1)*2 | 2 | 2024.11.27 | 合格
7-GA40 | 角焊缝 | U肋与顶板角焊缝 | 7-GA40-J61 | (0~1)*2 | 2 | 2024.11.27 | 合格
7-GA40 | 角焊缝 | U肋与顶板角焊缝 | 7-GA40-J62 | (0~1)*2 | 2 | 2024.11.27 | 合格
7-GA40 | 角焊缝 | U肋与顶板角焊缝 | 7-GA40-J63 | (0~1)*2 | 2 | 2024.11.27 | 合格
7-GA40 | 角焊缝 | U肋与顶板角焊缝 | 7-GA40-J64 | (0~1)*2 | 2 | 2024.11.27 | 合格
7-GA40 | 角焊缝 | U肋与顶板角焊缝 | 7-GA40-J65 | (0~1)*2 | 2 | 2024.11.27 | 合格
7-GA40 | 角焊缝 | U肋与顶板角焊缝 | 7-GA40-J66 | (0~1)*2 | 2 | 2024.11.27 | 合格
7-GA40 | 角焊缝 | U肋与顶板角焊缝 | 7-GA40-J67 | (0~1)*2 | 2 | 2024.11.27 | 合格
7-GA40 | 角焊缝 | U肋与顶板角焊缝 | 7-GA40-J68 | (0~1)*2 | 2 | 2024.11.27 | 合格
7-GA40 | 角焊缝 | U肋与顶板角焊缝 | 7-GA40-J69 | (0~1)*2 | 2 | 2024.11.27 | 合格
7-GA40 | 角焊缝 | U肋与顶板角焊缝 | 7-GA40-J70 | (0~1)*2 | 2 | 2024.11.27 | 合格
7-GA40 | 角焊缝 | U肋与顶板角焊缝 | 7-GA40-J71 | (0~1)*2 | 2 | 2024.11.27 | 合格
7-GA40 | 角焊缝 | U肋与顶板角焊缝 | 7-GA40-J72 | (0~1)*2 | 2 | 2024.11.27 | 合格
7-GA35 | 角焊缝 | U肋与顶板角焊缝 | 7-GA35-J9 | (0~1)*2 | 2 | 2024.12.17 | 合格
7-GA35 | 角焊缝 | U肋与顶板角焊缝 | 7-GA35-J10 | (0~1)*2 | 2 | 2024.12.17 | 合格
7-GA35 | 角焊缝 | U肋与顶板角焊缝 | 7-GA35-J11 | (0~1)*2 | 2 | 2024.12.17 | 合格
7-GA35 | 角焊缝 | U肋与顶板角焊缝 | 7-GA35-J12 | (0~1)*2 | 2 | 2024.12.17 | 合格
7-GA35 | 角焊缝 | U肋与顶板角焊缝 | 7-GA35-J13 | (0~1)*2 | 2 | 2024.12.17 | 合格
7-GA35 | 角焊缝 | U肋与顶板角焊缝 | 7-GA35-J14 | (0~1)*2 | 2 | 2024.12.17 | 合格
7-GA35 | 角焊缝 | U肋与顶板角焊缝 | 7-GA35-J15 | (0~1)*2 | 2 | 2024.12.17 | 合格
7-GA35 | 角焊缝 | U肋与顶板角焊缝 | 7-GA35-J16 | (0~1)*2 | 2 | 2024.12.17 | 合格
7-GA35 | 角焊缝 | U肋与顶板角焊缝 | 7-GA35-J17 | (0~1)*2 | 2 | 2024.12.17 | 合格
7-GA35 | 角焊缝 | U肋与顶板角焊缝 | 7-GA35-J18 | (0~1)*2 | 2 | 2024.12.17 | 合格
7-GA35 | 角焊缝 | U肋与顶板角焊缝 | 7-GA35-J19 | (0~1)*2 | 2 | 2024.12.17 | 合格
7-GA35 | 角焊缝 | U肋与顶板角焊缝 | 7-GA35-J20 | (0~1)*2 | 2 | 2024.12.17 | 合格
7-GA35 | 角焊缝 | U肋与顶板角焊缝 | 7-GA35-J21 | (0~1)*2 | 2 | 2024.12.17 | 合格
7-GA35 | 角焊缝 | U肋与顶板角焊缝 | 7-GA35-J22 | (0~1)*2 | 2 | 2024.12.17 | 合格
7-GA35 | 角焊缝 | U肋与顶板角焊缝 | 7-GA35-J23 | (0~1)*2 | 2 | 2024.12.17 | 合格
7-GA35 | 角焊缝 | U肋与顶板角焊缝 | 7-GA35-J24 | (0~1)*2 | 2 | 2024.12.17 | 合格
7-GA37 | 角焊缝 | U肋与顶板角焊缝 | 7-GA37-J25 | (0~1)*2 | 2 | 2024.12.04 | 合格
7-GA37 | 角焊缝 | U肋与顶板角焊缝 | 7-GA37-J26 | (0~1)*2 | 2 | 2024.12.04 | 合格
7-GA37 | 角焊缝 | U肋与顶板角焊缝 | 7-GA37-J27 | (0~1)*2 | 2 | 2024.12.04 | 合格
7-GA37 | 角焊缝 | U肋与顶板角焊缝 | 7-GA37-J28 | (0~1)*2 | 2 | 2024.12.04 | 合格
7-GA37 | 角焊缝 | U肋与顶板角焊缝 | 7-GA37-J29 | (0~1)*2 | 2 | 2024.12.04 | 合格
7-GA37 | 角焊缝 | U肋与顶板角焊缝 | 7-GA37-J30 | (0~1)*2 | 2 | 2024.12.04 | 合格
7-GA37 | 角焊缝 | U肋与顶板角焊缝 | 7-GA37-J31 | (0~1)*2 | 2 | 2024.12.04 | 合格
7-GA37 | 角焊缝 | U肋与顶板角焊缝 | 7-GA37-J32 | (0~1)*2 | 2 | 2024.12.04 | 合格
7-GA37 | 角焊缝 | U肋与顶板角焊缝 | 7-GA37-J33 | (0~1)*2 | 2 | 2024.12.04 | 合格
7-GA37 | 角焊缝 | U肋与顶板角焊缝 | 7-GA37-J34 | (0~1)*2 | 2 | 2024.12.04 | 合格
7-GA37 | 角焊缝 | U肋与顶板角焊缝 | 7-GA37-J35 | (0~1)*2 | 2 | 2024.12.04 | 合格
7-GA37 | 角焊缝 | U肋与顶板角焊缝 | 7-GA37-J36 | (0~1)*2 | 2 | 2024.12.04 | 合格
7-GA37 | 角焊缝 | U肋与顶板角焊缝 | 7-GA37-J37 | (0~1)*2 | 2 | 2024.12.04 | 合格
7-GA37 | 角焊缝 | U肋与顶板角焊缝 | 7-GA37-J38 | (0~1)*2 | 2 | 2024.12.04 | 合格
7-GA39 | 角焊缝 | U肋与顶板角焊缝 | 7-GA39-J39 | (0~1)*2 | 2 | 2024.12.21 | 合格
7-GA39 | 角焊缝 | U肋与顶板角焊缝 | 7-GA39-J40 | (0~1)*2 | 2 | 2024.12.21 | 合格
7-GA39 | 角焊缝 | U肋与顶板角焊缝 | 7-GA39-J41 | (0~1)*2 | 2 | 2024.12.21 | 合格
7-GA39 | 角焊缝 | U肋与顶板角焊缝 | 7-GA39-J42 | (0~1)*2 | 2 | 2024.12.21 | 合格
7-GA39 | 角焊缝 | U肋与顶板角焊缝 | 7-GA39-J43 | (0~1)*2 | 2 | 2024.12.21 | 合格
7-GA39 | 角焊缝 | U肋与顶板角焊缝 | 7-GA39-J44 | (0~1)*2 | 2 | 2024.12.21 | 合格
7-GA39 | 角焊缝 | U肋与顶板角焊缝 | 7-GA39-J45 | (0~1)*2 | 2 | 2024.12.21 | 合格
7-GA39 | 角焊缝 | U肋与顶板角焊缝 | 7-GA39-J46 | (0~1)*2 | 2 | 2024.12.21 | 合格
7-GA39 | 角焊缝 | U肋与顶板角焊缝 | 7-GA39-J47 | (0~1)*2 | 2 | 2024.12.21 | 合格
7-GA39 | 角焊缝 | U肋与顶板角焊缝 | 7-GA39-J48 | (0~1)*2 | 2 | 2024.12.21 | 合格
7-GA39 | 角焊缝 | U肋与顶板角焊缝 | 7-GA39-J49 | (0~1)*2 | 2 | 2024.12.21 | 合格
7-GA39 | 角焊缝 | U肋与顶板角焊缝 | 7-GA39-J50 | (0~1)*2 | 2 | 2024.12.21 | 合格
7-GA39 | 角焊缝 | U肋与顶板角焊缝 | 7-GA39-J51 | (0~1)*2 | 2 | 2024.12.21 | 合格
7-GA39 | 角焊缝 | U肋与顶板角焊缝 | 7-GA39-J52 | (0~1)*2 | 2 | 2024.12.21 | 合格
7-GA39 | 角焊缝 | U肋与顶板角焊缝 | 7-GA39-J53 | (0~1)*2 | 2 | 2024.12.21 | 合格
7-GA39 | 角焊缝 | U肋与顶板角焊缝 | 7-GA39-J54 | (0~1)*2 | 2 | 2024.12.21 | 合格
7-GA41 | 角焊缝 | U肋与顶板角焊缝 | 7-GA41-J55 | (0~1)*2 | 2 | 2024.11.29 | 合格
7-GA41 | 角焊缝 | U肋与顶板角焊缝 | 7-GA41-J56 | (0~1)*2 | 2 | 2024.11.29 | 合格
7-GA41 | 角焊缝 | U肋与顶板角焊缝 | 7-GA41-J57 | (0~1)*2 | 2 | 2024.11.29 | 合格
7-GA41 | 角焊缝 | U肋与顶板角焊缝 | 7-GA41-J58 | (0~1)*2 | 2 | 2024.11.29 | 合格
7-GA41 | 角焊缝 | U肋与顶板角焊缝 | 7-GA41-J59 | (0~1)*2 | 2 | 2024.11.29 | 合格
7-GA41 | 角焊缝 | U肋与顶板角焊缝 | 7-GA41-J60 | (0~1)*2 | 2 | 2024.11.29 | 合格
7-GA41 | 角焊缝 | U肋与顶板角焊缝 | 7-GA41-J61 | (0~1)*2 | 2 | 2024.11.29 | 合格
7-GA41 | 角焊缝 | U肋与顶板角焊缝 | 7-GA41-J62 | (0~1)*2 | 2 | 2024.11.29 | 合格
7-GA41 | 角焊缝 | U肋与顶板角焊缝 | 7-GA41-J63 | (0~1)*2 | 2 | 2024.11.29 | 合格
7-GA41 | 角焊缝 | U肋与顶板角焊缝 | 7-GA41-J64 | (0~1)*2 | 2 | 2024.11.29 | 合格
7-GA41 | 角焊缝 | U肋与顶板角焊缝 | 7-GA41-J65 | (0~1)*2 | 2 | 2024.11.29 | 合格
7-GA41 | 角焊缝 | U肋与顶板角焊缝 | 7-GA41-J66 | (0~1)*2 | 2 | 2024.11.29 | 合格
7-GA41 | 角焊缝 | U肋与顶板角焊缝 | 7-GA41-J67 | (0~1)*2 | 2 | 2024.11.29 | 合格
7-GA41 | 角焊缝 | U肋与顶板角焊缝 | 7-GA41-J68 | (0~1)*2 | 2 | 2024.11.29 | 合格
7-GA41 | 角焊缝 | U肋与顶板角焊缝 | 7-GA41-J69 | (0~1)*2 | 2 | 2024.11.29 | 合格
7-GA41 | 角焊缝 | U肋与顶板角焊缝 | 7-GA41-J70 | (0~1)*2 | 2 | 2024.11.29 | 合格
7-GA41 | 角焊缝 | U肋与顶板角焊缝 | 7-GA41-J71 | (0~1)*2 | 2 | 2024.11.29 | 合格
7-GA41 | 角焊缝 | U肋与顶板角焊缝 | 7-GA41-J72 | (0~1)*2 | 2 | 2024.11.29 | 合格
7-GA43 | 角焊缝 | U肋与顶板角焊缝 | 7-GA43-J9 | (0~1)*2 | 2 | 2024.11.30 | 合格
7-GA43 | 角焊缝 | U肋与顶板角焊缝 | 7-GA43-J10 | (0~1)*2 | 2 | 2024.11.30 | 合格
7-GA43 | 角焊缝 | U肋与顶板角焊缝 | 7-GA43-J11 | (0~1)*2 | 2 | 2024.11.30 | 合格
7-GA43 | 角焊缝 | U肋与顶板角焊缝 | 7-GA43-J12 | (0~1)*2 | 2 | 2024.11.30 | 合格
7-GA43 | 角焊缝 | U肋与顶板角焊缝 | 7-GA43-J13 | (0~1)*2 | 2 | 2024.11.30 | 合格
7-GA43 | 角焊缝 | U肋与顶板角焊缝 | 7-GA43-J14 | (0~1)*2 | 2 | 2024.11.30 | 合格
7-GA43 | 角焊缝 | U肋与顶板角焊缝 | 7-GA43-J15 | (0~1)*2 | 2 | 2024.11.30 | 合格
7-GA43 | 角焊缝 | U肋与顶板角焊缝 | 7-GA43-J16 | (0~1)*2 | 2 | 2024.11.30 | 合格
7-GA43 | 角焊缝 | U肋与顶板角焊缝 | 7-GA43-J17 | (0~1)*2 | 2 | 2024.11.30 | 合格
7-GA43 | 角焊缝 | U肋与顶板角焊缝 | 7-GA43-J18 | (0~1)*2 | 2 | 2024.11.30 | 合格
7-GA43 | 角焊缝 | U肋与顶板角焊缝 | 7-GA43-J19 | (0~1)*2 | 2 | 2024.11.30 | 合格
7-GA43 | 角焊缝 | U肋与顶板角焊缝 | 7-GA43-J20 | (0~1)*2 | 2 | 2024.11.30 | 合格
7-GA43 | 角焊缝 | U肋与顶板角焊缝 | 7-GA43-J21 | (0~1)*2 | 2 | 2024.11.30 | 合格
7-GA43 | 角焊缝 | U肋与顶板角焊缝 | 7-GA43-J22 | (0~1)*2 | 2 | 2024.11.30 | 合格
7-GA43 | 角焊缝 | U肋与顶板角焊缝 | 7-GA43-J23 | (0~1)*2 | 2 | 2024.11.30 | 合格
7-GA43 | 角焊缝 | U肋与顶板角焊缝 | 7-GA43-J24 | (0~1)*2 | 2 | 2024.11.30 | 合格
7-GA45 | 角焊缝 | U肋与顶板角焊缝 | 7-GA45-J25 | (0~1)*2 | 2 | 2024.12.03 | 合格
7-GA45 | 角焊缝 | U肋与顶板角焊缝 | 7-GA45-J26 | (0~1)*2 | 2 | 2024.12.03 | 合格
7-GA45 | 角焊缝 | U肋与顶板角焊缝 | 7-GA45-J27 | (0~1)*2 | 2 | 2024.12.03 | 合格
7-GA45 | 角焊缝 | U肋与顶板角焊缝 | 7-GA45-J28 | (0~1)*2 | 2 | 2024.12.03 | 合格
7-GA45 | 角焊缝 | U肋与顶板角焊缝 | 7-GA45-J29 | (0~1)*2 | 2 | 2024.12.03 | 合格
7-GA45 | 角焊缝 | U肋与顶板角焊缝 | 7-GA45-J30 | (0~1)*2 | 2 | 2024.12.03 | 合格
7-GA45 | 角焊缝 | U肋与顶板角焊缝 | 7-GA45-J31 | (0~1)*2 | 2 | 2024.12.03 | 合格
7-GA45 | 角焊缝 | U肋与顶板角焊缝 | 7-GA45-J32 | (0~1)*2 | 2 | 2024.12.03 | 合格
7-GA45 | 角焊缝 | U肋与顶板角焊缝 | 7-GA45-J33 | (0~1)*2 | 2 | 2024.12.03 | 合格
7-GA45 | 角焊缝 | U肋与顶板角焊缝 | 7-GA45-J34 | (0~1)*2 | 2 | 2024.12.03 | 合格
7-GA45 | 角焊缝 | U肋与顶板角焊缝 | 7-GA45-J35 | (0~1)*2 | 2 | 2024.12.03 | 合格
7-GA45 | 角焊缝 | U肋与顶板角焊缝 | 7-GA45-J36 | (0~1)*2 | 2 | 2024.12.03 | 合格
7-GA45 | 角焊缝 | U肋与顶板角焊缝 | 7-GA45-J37 | (0~1)*2 | 2 | 2024.12.03 | 合格
7-GA45 | 角焊缝 | U肋与顶板角焊缝 | 7-GA45-J38 | (0~1)*2 | 2 | 2024.12.03 | 合格
7-GA47 | 角焊缝 | U肋与顶板角焊缝 | 7-GA47-J39 | (0~1)*2 | 2 | 2024.12.26 | 合格
7-GA47 | 角焊缝 | U肋与顶板角焊缝 | 7-GA47-J40 | (0~1)*2 | 2 | 2024.12.26 | 合格
7-GA47 | 角焊缝 | U肋与顶板角焊缝 | 7-GA47-J41 | (0~1)*2 | 2 | 2024.12.26 | 合格
7-GA47 | 角焊缝 | U肋与顶板角焊缝 | 7-GA47-J42 | (0~1)*2 | 2 | 2024.12.26 | 合格
7-GA47 | 角焊缝 | U肋与顶板角焊缝 | 7-GA47-J43 | (0~1)*2 | 2 | 2024.12.26 | 合格
7-GA47 | 角焊缝 | U肋与顶板角焊缝 | 7-GA47-J44 | (0~1)*2 | 2 | 2024.12.26 | 合格
7-GA47 | 角焊缝 | U肋与顶板角焊缝 | 7-GA47-J45 | (0~1)*2 | 2 | 2024.12.26 | 合格
7-GA47 | 角焊缝 | U肋与顶板角焊缝 | 7-GA47-J46 | (0~1)*2 | 2 | 2024.12.26 | 合格
7-GA47 | 角焊缝 | U肋与顶板角焊缝 | 7-GA47-J47 | (0~1)*2 | 2 | 2024.12.26 | 合格
7-GA47 | 角焊缝 | U肋与顶板角焊缝 | 7-GA47-J48 | (0~1)*2 | 2 | 2024.12.26 | 合格
7-GA47 | 角焊缝 | U肋与顶板角焊缝 | 7-GA47-J49 | (0~1)*2 | 2 | 2024.12.26 | 合格
7-GA47 | 角焊缝 | U肋与顶板角焊缝 | 7-GA47-J50 | (0~1)*2 | 2 | 2024.12.26 | 合格
7-GA47 | 角焊缝 | U肋与顶板角焊缝 | 7-GA47-J51 | (0~1)*2 | 2 | 2024.12.26 | 合格
7-GA47 | 角焊缝 | U肋与顶板角焊缝 | 7-GA47-J52 | (0~1)*2 | 2 | 2024.12.26 | 合格
7-GA47 | 角焊缝 | U肋与顶板角焊缝 | 7-GA47-J53 | (0~1)*2 | 2 | 2024.12.26 | 合格
7-GA47 | 角焊缝 | U肋与顶板角焊缝 | 7-GA47-J54 | (0~1)*2 | 2 | 2024.12.26 | 合格
7-GA49 | 角焊缝 | U肋与顶板角焊缝 | 7-GA49-J55 | (0~1)*2 | 2 | 2024.12.02 | 合格
7-GA49 | 角焊缝 | U肋与顶板角焊缝 | 7-GA49-J56 | (0~1)*2 | 2 | 2024.12.02 | 合格
7-GA49 | 角焊缝 | U肋与顶板角焊缝 | 7-GA49-J57 | (0~1)*2 | 2 | 2024.12.02 | 合格
7-GA49 | 角焊缝 | U肋与顶板角焊缝 | 7-GA49-J58 | (0~1)*2 | 2 | 2024.12.02 | 合格
7-GA49 | 角焊缝 | U肋与顶板角焊缝 | 7-GA49-J59 | (0~1)*2 | 2 | 2024.12.02 | 合格
7-GA49 | 角焊缝 | U肋与顶板角焊缝 | 7-GA49-J60 | (0~1)*2 | 2 | 2024.12.02 | 合格
7-GA49 | 角焊缝 | U肋与顶板角焊缝 | 7-GA49-J61 | (0~1)*2 | 2 | 2024.12.02 | 合格
7-GA49 | 角焊缝 | U肋与顶板角焊缝 | 7-GA49-J62 | (0~1)*2 | 2 | 2024.12.02 | 合格
7-GA49 | 角焊缝 | U肋与顶板角焊缝 | 7-GA49-J63 | (0~1)*2 | 2 | 2024.12.02 | 合格
7-GA49 | 角焊缝 | U肋与顶板角焊缝 | 7-GA49-J64 | (0~1)*2 | 2 | 2024.12.02 | 合格
7-GA49 | 角焊缝 | U肋与顶板角焊缝 | 7-GA49-J65 | (0~1)*2 | 2 | 2024.12.02 | 合格
7-GA49 | 角焊缝 | U肋与顶板角焊缝 | 7-GA49-J66 | (0~1)*2 | 2 | 2024.12.02 | 合格
7-GA49 | 角焊缝 | U肋与顶板角焊缝 | 7-GA49-J67 | (0~1)*2 | 2 | 2024.12.02 | 合格
7-GA49 | 角焊缝 | U肋与顶板角焊缝 | 7-GA49-J68 | (0~1)*2 | 2 | 2024.12.02 | 合格
7-GA49 | 角焊缝 | U肋与顶板角焊缝 | 7-GA49-J69 | (0~1)*2 | 2 | 2024.12.02 | 合格
7-GA49 | 角焊缝 | U肋与顶板角焊缝 | 7-GA49-J70 | (0~1)*2 | 2 | 2024.12.02 | 合格
7-GA49 | 角焊缝 | U肋与顶板角焊缝 | 7-GA49-J71 | (0~1)*2 | 2 | 2024.12.02 | 合格
7-GA49 | 角焊缝 | U肋与顶板角焊缝 | 7-GA49-J72 | (0~1)*2 | 2 | 2024.12.02 | 合格
7-GA44 | 角焊缝 | U肋与顶板角焊缝 | 7-GA44-J9 | (0~1)*2 | 2 | 2024.12.03 | 合格
7-GA44 | 角焊缝 | U肋与顶板角焊缝 | 7-GA44-J10 | (0~1)*2 | 2 | 2024.12.03 | 合格
7-GA44 | 角焊缝 | U肋与顶板角焊缝 | 7-GA44-J11 | (0~1)*2 | 2 | 2024.12.03 | 合格
7-GA44 | 角焊缝 | U肋与顶板角焊缝 | 7-GA44-J12 | (0~1)*2 | 2 | 2024.12.03 | 合格
7-GA44 | 角焊缝 | U肋与顶板角焊缝 | 7-GA44-J13 | (0~1)*2 | 2 | 2024.12.03 | 合格
7-GA44 | 角焊缝 | U肋与顶板角焊缝 | 7-GA44-J14 | (0~1)*2 | 2 | 2024.12.03 | 合格
7-GA44 | 角焊缝 | U肋与顶板角焊缝 | 7-GA44-J15 | (0~1)*2 | 2 | 2024.12.03 | 合格
7-GA44 | 角焊缝 | U肋与顶板角焊缝 | 7-GA44-J16 | (0~1)*2 | 2 | 2024.12.03 | 合格
7-GA44 | 角焊缝 | U肋与顶板角焊缝 | 7-GA44-J17 | (0~1)*2 | 2 | 2024.12.03 | 合格
7-GA44 | 角焊缝 | U肋与顶板角焊缝 | 7-GA44-J18 | (0~1)*2 | 2 | 2024.12.03 | 合格
7-GA44 | 角焊缝 | U肋与顶板角焊缝 | 7-GA44-J19 | (0~1)*2 | 2 | 2024.12.03 | 合格
7-GA44 | 角焊缝 | U肋与顶板角焊缝 | 7-GA44-J20 | (0~1)*2 | 2 | 2024.12.03 | 合格
7-GA44 | 角焊缝 | U肋与顶板角焊缝 | 7-GA44-J21 | (0~1)*2 | 2 | 2024.12.03 | 合格
7-GA44 | 角焊缝 | U肋与顶板角焊缝 | 7-GA44-J22 | (0~1)*2 | 2 | 2024.12.03 | 合格
7-GA44 | 角焊缝 | U肋与顶板角焊缝 | 7-GA44-J23 | (0~1)*2 | 2 | 2024.12.03 | 合格
7-GA44 | 角焊缝 | U肋与顶板角焊缝 | 7-GA44-J24 | (0~1)*2 | 2 | 2024.12.03 | 合格
7-GA46 | 角焊缝 | U肋与顶板角焊缝 | 7-GA46-J25 | (0~1)*2 | 2 | 2024.12.06 | 合格
7-GA46 | 角焊缝 | U肋与顶板角焊缝 | 7-GA46-J26 | (0~1)*2 | 2 | 2024.12.06 | 合格
7-GA46 | 角焊缝 | U肋与顶板角焊缝 | 7-GA46-J27 | (0~1)*2 | 2 | 2024.12.06 | 合格
7-GA46 | 角焊缝 | U肋与顶板角焊缝 | 7-GA46-J28 | (0~1)*2 | 2 | 2024.12.06 | 合格
7-GA46 | 角焊缝 | U肋与顶板角焊缝 | 7-GA46-J29 | (0~1)*2 | 2 | 2024.12.06 | 合格
7-GA46 | 角焊缝 | U肋与顶板角焊缝 | 7-GA46-J30 | (0~1)*2 | 2 | 2024.12.06 | 合格
7-GA46 | 角焊缝 | U肋与顶板角焊缝 | 7-GA46-J31 | (0~1)*2 | 2 | 2024.12.06 | 合格
7-GA46 | 角焊缝 | U肋与顶板角焊缝 | 7-GA46-J32 | (0~1)*2 | 2 | 2024.12.06 | 合格
7-GA46 | 角焊缝 | U肋与顶板角焊缝 | 7-GA46-J33 | (0~1)*2 | 2 | 2024.12.06 | 合格
7-GA46 | 角焊缝 | U肋与顶板角焊缝 | 7-GA46-J34 | (0~1)*2 | 2 | 2024.12.06 | 合格
7-GA46 | 角焊缝 | U肋与顶板角焊缝 | 7-GA46-J35 | (0~1)*2 | 2 | 2024.12.06 | 合格
7-GA46 | 角焊缝 | U肋与顶板角焊缝 | 7-GA46-J36 | (0~1)*2 | 2 | 2024.12.06 | 合格
7-GA46 | 角焊缝 | U肋与顶板角焊缝 | 7-GA46-J37 | (0~1)*2 | 2 | 2024.12.06 | 合格
7-GA46 | 角焊缝 | U肋与顶板角焊缝 | 7-GA46-J38 | (0~1)*2 | 2 | 2024.12.06 | 合格
7-GA48 | 角焊缝 | U肋与顶板角焊缝 | 7-GA48-J39 | (0~1)*2 | 2 | 2024.12.06 | 合格
7-GA48 | 角焊缝 | U肋与顶板角焊缝 | 7-GA48-J40 | (0~1)*2 | 2 | 2024.12.06 | 合格
7-GA48 | 角焊缝 | U肋与顶板角焊缝 | 7-GA48-J41 | (0~1)*2 | 2 | 2024.12.06 | 合格
7-GA48 | 角焊缝 | U肋与顶板角焊缝 | 7-GA48-J42 | (0~1)*2 | 2 | 2024.12.06 | 合格
7-GA48 | 角焊缝 | U肋与顶板角焊缝 | 7-GA48-J43 | (0~1)*2 | 2 | 2024.12.06 | 合格
7-GA48 | 角焊缝 | U肋与顶板角焊缝 | 7-GA48-J44 | (0~1)*2 | 2 | 2024.12.06 | 合格
7-GA48 | 角焊缝 | U肋与顶板角焊缝 | 7-GA48-J45 | (0~1)*2 | 2 | 2024.12.06 | 合格
7-GA48 | 角焊缝 | U肋与顶板角焊缝 | 7-GA48-J46 | (0~1)*2 | 2 | 2024.12.06 | 合格
7-GA48 | 角焊缝 | U肋与顶板角焊缝 | 7-GA48-J47 | (0~1)*2 | 2 | 2024.12.06 | 合格
7-GA48 | 角焊缝 | U肋与顶板角焊缝 | 7-GA48-J48 | (0~1)*2 | 2 | 2024.12.06 | 合格
7-GA48 | 角焊缝 | U肋与顶板角焊缝 | 7-GA48-J49 | (0~1)*2 | 2 | 2024.12.06 | 合格
7-GA48 | 角焊缝 | U肋与顶板角焊缝 | 7-GA48-J50 | (0~1)*2 | 2 | 2024.12.06 | 合格
7-GA48 | 角焊缝 | U肋与顶板角焊缝 | 7-GA48-J51 | (0~1)*2 | 2 | 2024.12.06 | 合格
7-GA48 | 角焊缝 | U肋与顶板角焊缝 | 7-GA48-J52 | (0~1)*2 | 2 | 2024.12.06 | 合格
7-GA48 | 角焊缝 | U肋与顶板角焊缝 | 7-GA48-J53 | (0~1)*2 | 2 | 2024.12.06 | 合格
7-GA48 | 角焊缝 | U肋与顶板角焊缝 | 7-GA48-J54 | (0~1)*2 | 2 | 2024.12.06 | 合格
7-GA50 | 角焊缝 | U肋与顶板角焊缝 | 7-GA50-J55 | (0~1)*2 | 2 | 2024.12.11 | 合格
7-GA50 | 角焊缝 | U肋与顶板角焊缝 | 7-GA50-J56 | (0~1)*2 | 2 | 2024.12.11 | 合格
7-GA50 | 角焊缝 | U肋与顶板角焊缝 | 7-GA50-J57 | (0~1)*2 | 2 | 2024.12.11 | 合格
7-GA50 | 角焊缝 | U肋与顶板角焊缝 | 7-GA50-J58 | (0~1)*2 | 2 | 2024.12.11 | 合格
7-GA50 | 角焊缝 | U肋与顶板角焊缝 | 7-GA50-J59 | (0~1)*2 | 2 | 2024.12.11 | 合格
7-GA50 | 角焊缝 | U肋与顶板角焊缝 | 7-GA50-J60 | (0~1)*2 | 2 | 2024.12.11 | 合格
7-GA50 | 角焊缝 | U肋与顶板角焊缝 | 7-GA50-J61 | (0~1)*2 | 2 | 2024.12.11 | 合格
7-GA50 | 角焊缝 | U肋与顶板角焊缝 | 7-GA50-J62 | (0~1)*2 | 2 | 2024.12.11 | 合格
7-GA50 | 角焊缝 | U肋与顶板角焊缝 | 7-GA50-J63 | (0~1)*2 | 2 | 2024.12.11 | 合格
7-GA50 | 角焊缝 | U肋与顶板角焊缝 | 7-GA50-J64 | (0~1)*2 | 2 | 2024.12.11 | 合格
7-GA50 | 角焊缝 | U肋与顶板角焊缝 | 7-GA50-J65 | (0~1)*2 | 2 | 2024.12.11 | 合格
7-GA50 | 角焊缝 | U肋与顶板角焊缝 | 7-GA50-J66 | (0~1)*2 | 2 | 2024.12.11 | 合格
7-GA50 | 角焊缝 | U肋与顶板角焊缝 | 7-GA50-J67 | (0~1)*2 | 2 | 2024.12.11 | 合格
7-GA50 | 角焊缝 | U肋与顶板角焊缝 | 7-GA50-J68 | (0~1)*2 | 2 | 2024.12.11 | 合格
7-GA50 | 角焊缝 | U肋与顶板角焊缝 | 7-GA50-J69 | (0~1)*2 | 2 | 2024.12.11 | 合格
7-GA50 | 角焊缝 | U肋与顶板角焊缝 | 7-GA50-J70 | (0~1)*2 | 2 | 2024.12.11 | 合格
7-GA50 | 角焊缝 | U肋与顶板角焊缝 | 7-GA50-J71 | (0~1)*2 | 2 | 2024.12.11 | 合格
7-GA50 | 角焊缝 | U肋与顶板角焊缝 | 7-GA50-J72 | (0~1)*2 | 2 | 2024.12.11 | 合格
7-GA20 | 角焊缝 | 支座处横隔板T接熔深焊缝 | 7-GA20-5-J1-1 | 0~3 | 3 | 2024.12.24 | 合格
7-GA20 | 角焊缝 | 支座处横隔板T接熔深焊缝 | 7-GA20-5-J1-2 | 0~3 | 3 | 2024.12.24 | 合格
7-GA20 | 角焊缝 | 支座处横隔板T接熔深焊缝 | 7-GA20-5-J2 | 0~17 | 17 | 2024.12.24 | 合格
7-GA20 | 角焊缝 | 支座处横隔板T接熔深焊缝 | 7-GA20-5-J3 | 0~19.88 | 19.88 | 2024.12.24 | 合格
7-GA20 | 角焊缝 | 支座处横隔板T接熔深焊缝 | 7-GA20-6-J1-1 | 0~3 | 3 | 2024.12.24 | 合格
7-GA20 | 角焊缝 | 支座处横隔板T接熔深焊缝 | 7-GA20-6-J1-2 | 0~3 | 3 | 2024.12.24 | 合格
7-GA20 | 角焊缝 | 支座处横隔板T接熔深焊缝 | 7-GA20-6-J2 | 0~17 | 17 | 2024.12.24 | 合格
7-GA20 | 角焊缝 | 支座处横隔板T接熔深焊缝 | 7-GA20-6-J3 | 0~19.88 | 19.88 | 2024.12.24 | 合格
7-GA33 | 角焊缝 | 支座处横隔板T接熔深焊缝 | 7-GA33-6-J1-1 | 0~3 | 3 | 2024.12.25 | 合格
7-GA33 | 角焊缝 | 支座处横隔板T接熔深焊缝 | 7-GA33-6-J1-2 | 0~3 | 3 | 2024.12.25 | 合格
7-GA33 | 角焊缝 | 支座处横隔板T接熔深焊缝 | 7-GA33-6-J2 | 0~17 | 17 | 2024.12.25 | 合格
7-GA33 | 角焊缝 | 支座处横隔板T接熔深焊缝 | 7-GA33-6-J3 | 0~19.88 | 19.88 | 2024.12.25 | 合格
7-GA33 | 角焊缝 | 支座处横隔板T接熔深焊缝 | 7-GA33-7-J1-1 | 0~3 | 3 | 2024.12.25 | 合格
7-GA33 | 角焊缝 | 支座处横隔板T接熔深焊缝 | 7-GA33-7-J1-2 | 0~3 | 3 | 2024.12.25 | 合格
7-GA33 | 角焊缝 | 支座处横隔板T接熔深焊缝 | 7-GA33-7-J2 | 0~17 | 17 | 2024.12.25 | 合格
7-GA33 | 角焊缝 | 支座处横隔板T接熔深焊缝 | 7-GA33-7-J3 | 0~19.88 | 19.88 | 2024.12.25 | 合格
7-GA42 | 角焊缝 | 支座处横隔板T接熔深焊缝 | 7-GA42-6-J1-1 | 0~3 | 3 | 2024.12.16 | 合格
7-GA42 | 角焊缝 | 支座处横隔板T接熔深焊缝 | 7-GA42-6-J1-2 | 0~3 | 3 | 2024.12.16 | 合格
7-GA42 | 角焊缝 | 支座处横隔板T接熔深焊缝 | 7-GA42-6-J2 | 0~17 | 17 | 2024.12.16 | 合格
7-GA42 | 角焊缝 | 支座处横隔板T接熔深焊缝 | 7-GA42-6-J3 | 0~19.88 | 19.88 | 2024.12.16 | 合格
7-GA20 | 角焊缝 | 横隔板与腹板角焊缝 | 7-GA20-2-J1-1 | 0~2.8 | 2.8 | 2024.12.24 | 合格
7-GA20 | 角焊缝 | 横隔板与腹板角焊缝 | 7-GA20-2-J1-2 | 0~2.8 | 2.8 | 2024.12.24 | 合格
7-GA20 | 角焊缝 | 横隔板与腹板角焊缝 | 7-GA20-3-J1-1 | 0~2.9 | 2.9 | 2024.12.24 | 合格
7-GA20 | 角焊缝 | 横隔板与腹板角焊缝 | 7-GA20-3-J1-2 | 0~2.9 | 2.9 | 2024.12.24 | 合格
7-GA33 | 角焊缝 | 横隔板与腹板角焊缝 | 7-GA33-2-J1-1 | 0~2.975 | 2.975 | 2024.12.25 | 合格
7-GA33 | 角焊缝 | 横隔板与腹板角焊缝 | 7-GA33-2-J1-2 | 0~2.975 | 2.975 | 2024.12.25 | 合格
7-GA33 | 角焊缝 | 横隔板与腹板角焊缝 | 7-GA33-3-J1-1 | 0~3 | 3 | 2024.12.25 | 合格
7-GA33 | 角焊缝 | 横隔板与腹板角焊缝 | 7-GA33-3-J1-2 | 0~3 | 3 | 2024.12.25 | 合格
7-GA33 | 角焊缝 | 横隔板与腹板角焊缝 | 7-GA33-4-J1-1 | 0~2.975 | 2.975 | 2024.12.25 | 合格
7-GA33 | 角焊缝 | 横隔板与腹板角焊缝 | 7-GA33-4-J1-2 | 0~2.975 | 2.975 | 2024.12.25 | 合格
7-GA34 | 角焊缝 | 横隔板与腹板角焊缝 | 7-GA34-1-J1-1 | 0~3 | 3 | 2024.12.05 | 合格
7-GA34 | 角焊缝 | 横隔板与腹板角焊缝 | 7-GA34-1-J1-2 | 0~3 | 3 | 2024.12.05 | 合格
7-GA34 | 角焊缝 | 横隔板与腹板角焊缝 | 7-GA34-2-J1-1 | 0~2.969 | 2.969 | 2024.12.05 | 合格
7-GA34 | 角焊缝 | 横隔板与腹板角焊缝 | 7-GA34-2-J1-2 | 0~2.969 | 2.969 | 2024.12.05 | 合格
7-GA35 | 角焊缝 | 横隔板与腹板角焊缝 | 7-GA35-1-J1-1 | 0~2.9 | 2.9 | 2024.12.17 | 合格
7-GA35 | 角焊缝 | 横隔板与腹板角焊缝 | 7-GA35-1-J1-2 | 0~2.9 | 2.9 | 2024.12.17 | 合格
7-GA35 | 角焊缝 | 横隔板与腹板角焊缝 | 7-GA35-2-J1-1 | 0~2.9 | 2.9 | 2024.12.17 | 合格
7-GA35 | 角焊缝 | 横隔板与腹板角焊缝 | 7-GA35-2-J1-2 | 0~2.9 | 2.9 | 2024.12.17 | 合格
7-GA36 | 角焊缝 | 横隔板与腹板角焊缝 | 7-GA36-1-J1-1 | 0~2.9 | 2.9 | 2024.12.04 | 合格
7-GA36 | 角焊缝 | 横隔板与腹板角焊缝 | 7-GA36-1-J1-2 | 0~2.9 | 2.9 | 2024.12.04 | 合格
7-GA36 | 角焊缝 | 横隔板与腹板角焊缝 | 7-GA36-3-J1-1 | 0~2.9 | 2.9 | 2024.12.04 | 合格
7-GA36 | 角焊缝 | 横隔板与腹板角焊缝 | 7-GA36-3-J1-2 | 0~2.9 | 2.9 | 2024.12.04 | 合格
7-GA37 | 角焊缝 | 横隔板与腹板角焊缝 | 7-GA37-1-J1-1 | 0~2.98 | 2.98 | 2024.12.04 | 合格
7-GA37 | 角焊缝 | 横隔板与腹板角焊缝 | 7-GA37-1-J1-2 | 0~2.98 | 2.98 | 2024.12.04 | 合格
7-GA37 | 角焊缝 | 横隔板与腹板角焊缝 | 7-GA37-3-J1-1 | 0~2.975 | 2.975 | 2024.12.04 | 合格
7-GA37 | 角焊缝 | 横隔板与腹板角焊缝 | 7-GA37-3-J1-2 | 0~2.975 | 2.975 | 2024.12.04 | 合格
7-GA38 | 角焊缝 | 横隔板与腹板角焊缝 | 7-GA38-2-J1-1 | 0~3 | 3 | 2024.12.27 | 合格
7-GA38 | 角焊缝 | 横隔板与腹板角焊缝 | 7-GA38-2-J1-2 | 0~3 | 3 | 2024.12.27 | 合格
7-GA38 | 角焊缝 | 横隔板与腹板角焊缝 | 7-GA38-5-J1-1 | 0~2.976 | 2.976 | 2024.12.27 | 合格
7-GA38 | 角焊缝 | 横隔板与腹板角焊缝 | 7-GA38-5-J1-2 | 0~2.976 | 2.976 | 2024.12.27 | 合格
7-GA39 | 角焊缝 | 横隔板与腹板角焊缝 | 7-GA39-2-J1-1 | 0~2.976 | 2.976 | 2024.12.21 | 合格
7-GA39 | 角焊缝 | 横隔板与腹板角焊缝 | 7-GA39-2-J1-2 | 0~2.976 | 2.976 | 2024.12.21 | 合格
7-GA39 | 角焊缝 | 横隔板与腹板角焊缝 | 7-GA39-5-J1-1 | 0~2.976 | 2.976 | 2024.12.21 | 合格
7-GA39 | 角焊缝 | 横隔板与腹板角焊缝 | 7-GA39-5-J1-2 | 0~2.976 | 2.976 | 2024.12.21 | 合格
7-GA40 | 角焊缝 | 横隔板与腹板角焊缝 | 7-GA40-1-J1-1 | 0~2.9 | 2.9 | 2024.11.27 | 合格
7-GA40 | 角焊缝 | 横隔板与腹板角焊缝 | 7-GA40-1-J1-2 | 0~2.9 | 2.9 | 2024.11.27 | 合格
7-GA40 | 角焊缝 | 横隔板与腹板角焊缝 | 7-GA40-2-J1-1 | 0~2.9 | 2.9 | 2024.11.27 | 合格
7-GA40 | 角焊缝 | 横隔板与腹板角焊缝 | 7-GA40-2-J1-2 | 0~2.9 | 2.9 | 2024.11.27 | 合格
7-GA41 | 角焊缝 | 横隔板与腹板角焊缝 | 7-GA41-1-J1-1 | 0~2.9 | 2.9 | 2024.11.29 | 合格
7-GA41 | 角焊缝 | 横隔板与腹板角焊缝 | 7-GA41-1-J1-2 | 0~2.9 | 2.9 | 2024.11.29 | 合格
7-GA41 | 角焊缝 | 横隔板与腹板角焊缝 | 7-GA41-2-J1-1 | 0~2.9 | 2.9 | 2024.11.29 | 合格
7-GA41 | 角焊缝 | 横隔板与腹板角焊缝 | 7-GA41-2-J1-2 | 0~2.9 | 2.9 | 2024.11.29 | 合格
7-GA42 | 角焊缝 | 横隔板与腹板角焊缝 | 7-GA42-2-J1-1 | 0~1.894 | 1.894 | 2024.12.16 | 合格
7-GA42 | 角焊缝 | 横隔板与腹板角焊缝 | 7-GA42-2-J1-2 | 0~1.894 | 1.894 | 2024.12.16 | 合格
7-GA42 | 角焊缝 | 横隔板与腹板角焊缝 | 7-GA42-3-J1-1 | 0~1.894 | 1.894 | 2024.12.16 | 合格
7-GA42 | 角焊缝 | 横隔板与腹板角焊缝 | 7-GA42-3-J1-2 | 0~1.894 | 1.894 | 2024.12.16 | 合格
7-GA42 | 角焊缝 | 横隔板与腹板角焊缝 | 7-GA42-4-J1-1 | 0~1.8 | 1.8 | 2024.12.16 | 合格
7-GA42 | 角焊缝 | 横隔板与腹板角焊缝 | 7-GA42-4-J1-2 | 0~1.8 | 1.8 | 2024.12.16 | 合格
7-GA42 | 角焊缝 | 横隔板与腹板角焊缝 | 7-GA42-5-J1-1 | 0~1.879 | 1.879 | 2024.12.16 | 合格
7-GA42 | 角焊缝 | 横隔板与腹板角焊缝 | 7-GA42-5-J1-2 | 0~1.879 | 1.879 | 2024.12.16 | 合格
7-GA42 | 角焊缝 | 横隔板与腹板角焊缝 | 7-GA42-6-J1-1 | 0~1.88 | 1.88 | 2024.12.16 | 合格
7-GA42 | 角焊缝 | 横隔板与腹板角焊缝 | 7-GA42-6-J1-2 | 0~1.88 | 1.88 | 2024.12.16 | 合格
7-GA42 | 角焊缝 | 横隔板与腹板角焊缝 | 7-GA42-7-J1-1 | 0~1.8 | 1.8 | 2024.12.16 | 不合格 | F1 | P | 700 | 60 | 2024.12.17
7-GA42 | 角焊缝 | 横隔板与腹板角焊缝 | 7-GA42-7-J1-2 | 0~1.8 | 1.8 | 2024.12.16 | 合格
7-GA42 | 角焊缝 | 横隔板与腹板角焊缝 | 7-GA42-9-J1-1 | 0~1.749 | 1.749 | 2024.12.16 | 合格
7-GA42 | 角焊缝 | 横隔板与腹板角焊缝 | 7-GA42-9-J1-2 | 0~1.749 | 1.749 | 2024.12.16 | 合格
7-GA42 | 角焊缝 | 横隔板与腹板角焊缝 | 7-GA42-11-J1-1 | 0~1.837 | 1.837 | 2024.12.16 | 合格
7-GA42 | 角焊缝 | 横隔板与腹板角焊缝 | 7-GA42-11-J1-2 | 0~1.837 | 1.837 | 2024.12.16 | 合格
7-GA42 | 角焊缝 | 横隔板与腹板角焊缝 | 7-GA42-13-J1-1 | 0~1.735 | 1.735 | 2024.12.16 | 合格
7-GA42 | 角焊缝 | 横隔板与腹板角焊缝 | 7-GA42-13-J1-2 | 0~1.735 | 1.735 | 2024.12.16 | 合格
7-GA42 | 角焊缝 | 横隔板与腹板角焊缝 | 7-GA42-14-J1-1 | 0~1.749 | 1.749 | 2024.12.16 | 合格
7-GA42 | 角焊缝 | 横隔板与腹板角焊缝 | 7-GA42-14-J1-2 | 0~1.749 | 1.749 | 2024.12.16 | 合格
7-GA43 | 角焊缝 | 横隔板与腹板角焊缝 | 7-GA43-1-J1-1 | 0~2.969 | 2.969 | 2024.11.30 | 合格
7-GA43 | 角焊缝 | 横隔板与腹板角焊缝 | 7-GA43-1-J1-2 | 0~2.969 | 2.969 | 2024.11.30 | 合格
7-GA43 | 角焊缝 | 横隔板与腹板角焊缝 | 7-GA43-2-J1-1 | 0~2.969 | 2.969 | 2024.11.30 | 合格
7-GA43 | 角焊缝 | 横隔板与腹板角焊缝 | 7-GA43-2-J1-2 | 0~2.969 | 2.969 | 2024.11.30 | 合格
7-GA44 | 角焊缝 | 横隔板与腹板角焊缝 | 7-GA44-1-J1-1 | 0~2.967 | 2.967 | 2024.12.03 | 合格
7-GA44 | 角焊缝 | 横隔板与腹板角焊缝 | 7-GA44-1-J1-2 | 0~2.967 | 2.967 | 2024.12.03 | 合格
7-GA44 | 角焊缝 | 横隔板与腹板角焊缝 | 7-GA44-2-J1-1 | 0~2.957 | 2.957 | 2024.12.03 | 合格
7-GA44 | 角焊缝 | 横隔板与腹板角焊缝 | 7-GA44-2-J1-2 | 0~2.957 | 2.957 | 2024.12.03 | 合格
7-GA44 | 角焊缝 | 横隔板与腹板角焊缝 | 7-GA44-3-J1-1 | 0~2.6 | 2.6 | 2024.12.03 | 合格
7-GA44 | 角焊缝 | 横隔板与腹板角焊缝 | 7-GA44-3-J1-2 | 0~2.6 | 2.6 | 2024.12.03 | 合格
7-GA44 | 角焊缝 | 横隔板与腹板角焊缝 | 7-GA44-4-J1-1 | 0~2.2 | 2.2 | 2024.12.03 | 合格
7-GA44 | 角焊缝 | 横隔板与腹板角焊缝 | 7-GA44-4-J1-2 | 0~2.2 | 2.2 | 2024.12.03 | 合格
7-GA45 | 角焊缝 | 横隔板与腹板角焊缝 | 7-GA45-1-J1-1 | 0~3 | 3 | 2024.12.03 | 合格
7-GA45 | 角焊缝 | 横隔板与腹板角焊缝 | 7-GA45-1-J1-2 | 0~3 | 3 | 2024.12.03 | 合格
7-GA45 | 角焊缝 | 横隔板与腹板角焊缝 | 7-GA45-3-J1-1 | 0~2.98 | 2.98 | 2024.12.03 | 合格
7-GA45 | 角焊缝 | 横隔板与腹板角焊缝 | 7-GA45-3-J1-2 | 0~2.749 | 2.749 | 2024.12.03 | 合格
7-GA46 | 角焊缝 | 横隔板与腹板角焊缝 | 7-GA46-1-J1-1 | 0~2.98 | 2.98 | 2024.12.06 | 合格
7-GA46 | 角焊缝 | 横隔板与腹板角焊缝 | 7-GA46-1-J1-2 | 0~2.749 | 2.749 | 2024.12.06 | 合格
7-GA46 | 角焊缝 | 横隔板与腹板角焊缝 | 7-GA46-3-J1-1 | 0~3 | 3 | 2024.12.06 | 合格
7-GA46 | 角焊缝 | 横隔板与腹板角焊缝 | 7-GA46-3-J1-2 | 0~3 | 3 | 2024.12.06 | 合格
7-GA46 | 角焊缝 | 横隔板与腹板角焊缝 | 7-GA46-5-J1-1 | 0~2.69 | 2.69 | 2024.12.06 | 合格
7-GA46 | 角焊缝 | 横隔板与腹板角焊缝 | 7-GA46-5-J1-2 | 0~2.69 | 2.69 | 2024.12.06 | 合格
7-GA46 | 角焊缝 | 横隔板与腹板角焊缝 | 7-GA46-7-J1-1 | 0~2.3 | 2.3 | 2024.12.06 | 合格
7-GA46 | 角焊缝 | 横隔板与腹板角焊缝 | 7-GA46-7-J1-2 | 0~2.3 | 2.3 | 2024.12.06 | 合格
7-GA47 | 角焊缝 | 横隔板与腹板角焊缝 | 7-GA47-2-J1-1 | 0~3 | 3 | 2024.12.26 | 合格
7-GA47 | 角焊缝 | 横隔板与腹板角焊缝 | 7-GA47-2-J1-2 | 0~3 | 3 | 2024.12.26 | 合格
7-GA47 | 角焊缝 | 横隔板与腹板角焊缝 | 7-GA47-5-J1-1 | 0~2.98 | 2.98 | 2024.12.26 | 合格
7-GA47 | 角焊缝 | 横隔板与腹板角焊缝 | 7-GA47-5-J1-2 | 0~2.749 | 2.749 | 2024.12.26 | 合格
7-GA48 | 角焊缝 | 横隔板与腹板角焊缝 | 7-GA48-2-J1-1 | 0~2.98 | 2.98 | 2024.12.06 | 合格
7-GA48 | 角焊缝 | 横隔板与腹板角焊缝 | 7-GA48-2-J1-2 | 0~2.749 | 2.749 | 2024.12.06 | 合格
7-GA48 | 角焊缝 | 横隔板与腹板角焊缝 | 7-GA48-5-J1-1 | 0~3 | 3 | 2024.12.06 | 合格
7-GA48 | 角焊缝 | 横隔板与腹板角焊缝 | 7-GA48-5-J1-2 | 0~3 | 3 | 2024.12.06 | 合格
7-GA48 | 角焊缝 | 横隔板与腹板角焊缝 | 7-GA48-8-J1-1 | 0~2.6 | 2.6 | 2024.12.06 | 合格
7-GA48 | 角焊缝 | 横隔板与腹板角焊缝 | 7-GA48-8-J1-2 | 0~2.6 | 2.6 | 2024.12.06 | 合格
7-GA48 | 角焊缝 | 横隔板与腹板角焊缝 | 7-GA48-11-J1-1 | 0~2.2 | 2.2 | 2024.12.06 | 合格
7-GA48 | 角焊缝 | 横隔板与腹板角焊缝 | 7-GA48-11-J1-2 | 0~2.2 | 2.2 | 2024.12.06 | 合格
7-GA49 | 角焊缝 | 横隔板与腹板角焊缝 | 7-GA49-1-J1-1 | 0~2.9 | 2.9 | 2024.12.02 | 合格
7-GA49 | 角焊缝 | 横隔板与腹板角焊缝 | 7-GA49-1-J1-2 | 0~2.9 | 2.9 | 2024.12.02 | 合格
7-GA49 | 角焊缝 | 横隔板与腹板角焊缝 | 7-GA49-2-J1-1 | 0~2.9 | 2.9 | 2024.12.02 | 合格
7-GA49 | 角焊缝 | 横隔板与腹板角焊缝 | 7-GA49-2-J1-2 | 0~2.9 | 2.9 | 2024.12.02 | 合格
7-GA50 | 角焊缝 | 横隔板与腹板角焊缝 | 7-GA50-1-J1-1 | 0~2.969 | 2.969 | 2024.12.11 | 合格
7-GA50 | 角焊缝 | 横隔板与腹板角焊缝 | 7-GA50-1-J1-2 | 0~2.969 | 2.969 | 2024.12.11 | 合格
7-GA50 | 角焊缝 | 横隔板与腹板角焊缝 | 7-GA50-2-J1-1 | 0~2.957 | 2.957 | 2024.12.11 | 合格
7-GA50 | 角焊缝 | 横隔板与腹板角焊缝 | 7-GA50-2-J1-2 | 0~3 | 3 | 2024.12.11 | 合格
7-GA50 | 角焊缝 | 横隔板与腹板角焊缝 | 7-GA50-3-J1-1 | 0~2.6 | 2.6 | 2024.12.11 | 合格
7-GA50 | 角焊缝 | 横隔板与腹板角焊缝 | 7-GA50-3-J1-2 | 0~2.6 | 2.6 | 2024.12.11 | 合格
7-GA50 | 角焊缝 | 横隔板与腹板角焊缝 | 7-GA50-4-J1-1 | 0~2.1 | 2.1 | 2024.12.11 | 合格
7-GA50 | 角焊缝 | 横隔板与腹板角焊缝 | 7-GA50-4-J1-2 | 0~2.1 | 2.1 | 2024.12.11 | 合格
7-GA20 | 角焊缝 | 横隔板与底板角焊缝 | 7-GA20-2-J2 | (0~1)*2 | 2 | 2024.12.24 | 合格
7-GA20 | 角焊缝 | 横隔板与顶板角焊缝 | 7-GA20-2-J3 | (0~1)*2 | 2 | 2024.12.24 | 合格
7-GA20 | 角焊缝 | 横隔板与底板角焊缝 | 7-GA20-3-J2 | (0~1)*2 | 2 | 2024.12.24 | 合格
7-GA20 | 角焊缝 | 横隔板与顶板角焊缝 | 7-GA20-3-J3 | (0~1)*2 | 2 | 2024.12.24 | 合格
7-GA33 | 角焊缝 | 横隔板与底板角焊缝 | 7-GA33-2-J2 | (0~1)*2 | 2 | 2024.12.25 | 合格
7-GA33 | 角焊缝 | 横隔板与顶板角焊缝 | 7-GA33-2-J3 | (0~1)*2 | 2 | 2024.12.25 | 合格
7-GA33 | 角焊缝 | 横隔板与底板角焊缝 | 7-GA33-3-J2 | (0~1)*2 | 2 | 2024.12.25 | 合格
7-GA33 | 角焊缝 | 横隔板与顶板角焊缝 | 7-GA33-3-J3 | (0~1)*2 | 2 | 2024.12.25 | 合格
7-GA33 | 角焊缝 | 横隔板与底板角焊缝 | 7-GA33-4-J2 | (0~1)*2 | 2 | 2024.12.25 | 合格
7-GA33 | 角焊缝 | 横隔板与顶板角焊缝 | 7-GA33-4-J3 | (0~1)*2 | 2 | 2024.12.25 | 合格
7-GA34 | 角焊缝 | 横隔板与底板角焊缝 | 7-GA34-1-J2 | (0~1)*2 | 2 | 2024.12.05 | 合格
7-GA34 | 角焊缝 | 横隔板与顶板角焊缝 | 7-GA34-1-J3 | (0~1)*2 | 2 | 2024.12.05 | 合格
7-GA34 | 角焊缝 | 横隔板与底板角焊缝 | 7-GA34-2-J2 | (0~1)*2 | 2 | 2024.12.05 | 合格
7-GA34 | 角焊缝 | 横隔板与顶板角焊缝 | 7-GA34-2-J3 | (0~1)*2 | 2 | 2024.12.05 | 合格
7-GA35 | 角焊缝 | 横隔板与底板角焊缝 | 7-GA35-1-J2 | (0~1)*2 | 2 | 2024.12.17 | 合格
7-GA35 | 角焊缝 | 横隔板与顶板角焊缝 | 7-GA35-1-J3 | (0~1)*2 | 2 | 2024.12.17 | 合格
7-GA35 | 角焊缝 | 横隔板与底板角焊缝 | 7-GA35-2-J2 | (0~1)*2 | 2 | 2024.12.17 | 合格
7-GA35 | 角焊缝 | 横隔板与顶板角焊缝 | 7-GA35-2-J3 | (0~1)*2 | 2 | 2024.12.17 | 合格
7-GA36 | 角焊缝 | 横隔板与底板角焊缝 | 7-GA36-1-J2 | (0~1)*2 | 2 | 2024.12.04 | 合格
7-GA36 | 角焊缝 | 横隔板与顶板角焊缝 | 7-GA36-1-J3 | (0~1)*2 | 2 | 2024.12.04 | 合格
7-GA36 | 角焊缝 | 横隔板与底板角焊缝 | 7-GA36-3-J2 | (0~1)*2 | 2 | 2024.12.04 | 合格
7-GA36 | 角焊缝 | 横隔板与顶板角焊缝 | 7-GA36-3-J3 | (0~1)*2 | 2 | 2024.12.04 | 合格
7-GA37 | 角焊缝 | 横隔板与底板角焊缝 | 7-GA37-1-J2 | (0~1)*2 | 2 | 2024.12.04 | 合格
7-GA37 | 角焊缝 | 横隔板与顶板角焊缝 | 7-GA37-1-J3 | (0~1)*2 | 2 | 2024.12.04 | 合格
7-GA37 | 角焊缝 | 横隔板与底板角焊缝 | 7-GA37-3-J2 | (0~1)*2 | 2 | 2024.12.04 | 合格
7-GA37 | 角焊缝 | 横隔板与顶板角焊缝 | 7-GA37-3-J3 | (0~1)*2 | 2 | 2024.12.04 | 合格
7-GA38 | 角焊缝 | 横隔板与底板角焊缝 | 7-GA38-2-J2 | (0~1)*2 | 2 | 2024.12.27 | 合格
7-GA38 | 角焊缝 | 横隔板与顶板角焊缝 | 7-GA38-2-J3 | (0~1)*2 | 2 | 2024.12.27 | 合格
7-GA38 | 角焊缝 | 横隔板与底板角焊缝 | 7-GA38-5-J2 | (0~1)*2 | 2 | 2024.12.27 | 合格
7-GA38 | 角焊缝 | 横隔板与顶板角焊缝 | 7-GA38-5-J3 | (0~1)*2 | 2 | 2024.12.27 | 合格
7-GA39 | 角焊缝 | 横隔板与底板角焊缝 | 7-GA39-2-J2 | (0~1)*2 | 2 | 2024.12.21 | 合格
7-GA39 | 角焊缝 | 横隔板与顶板角焊缝 | 7-GA39-2-J3 | (0~1)*2 | 2 | 2024.12.21 | 合格
7-GA39 | 角焊缝 | 横隔板与底板角焊缝 | 7-GA39-5-J2 | (0~1)*2 | 2 | 2024.12.21 | 合格
7-GA39 | 角焊缝 | 横隔板与顶板角焊缝 | 7-GA39-5-J3 | (0~1)*2 | 2 | 2024.12.21 | 合格
7-GA40 | 角焊缝 | 横隔板与底板角焊缝 | 7-GA40-1-J2 | (0~1)*2 | 2 | 2024.11.27 | 合格
7-GA40 | 角焊缝 | 横隔板与顶板角焊缝 | 7-GA40-1-J3 | (0~1)*2 | 2 | 2024.11.27 | 合格
7-GA40 | 角焊缝 | 横隔板与底板角焊缝 | 7-GA40-2-J2 | (0~1)*2 | 2 | 2024.11.27 | 合格
7-GA40 | 角焊缝 | 横隔板与顶板角焊缝 | 7-GA40-2-J3 | (0~1)*2 | 2 | 2024.11.27 | 合格
7-GA41 | 角焊缝 | 横隔板与底板角焊缝 | 7-GA41-1-J2 | (0~1)*2 | 2 | 2024.11.29 | 合格
7-GA41 | 角焊缝 | 横隔板与顶板角焊缝 | 7-GA41-1-J3 | (0~1)*2 | 2 | 2024.11.29 | 合格
7-GA41 | 角焊缝 | 横隔板与底板角焊缝 | 7-GA41-2-J2 | (0~1)*2 | 2 | 2024.11.29 | 合格
7-GA41 | 角焊缝 | 横隔板与顶板角焊缝 | 7-GA41-2-J3 | (0~1)*2 | 2 | 2024.11.29 | 合格
7-GA42 | 角焊缝 | 横隔板与底板角焊缝 | 7-GA42-2-J2 | (0~1)*2 | 2 | 2024.12.16 | 合格
7-GA42 | 角焊缝 | 横隔板与顶板角焊缝 | 7-GA42-2-J3 | (0~1)*2 | 2 | 2024.12.16 | 合格
7-GA42 | 角焊缝 | 横隔板与底板角焊缝 | 7-GA42-3-J2 | (0~1)*2 | 2 | 2024.12.16 | 合格
7-GA42 | 角焊缝 | 横隔板与顶板角焊缝 | 7-GA42-3-J3 | (0~1)*2 | 2 | 2024.12.16 | 合格
7-GA42 | 角焊缝 | 横隔板与底板角焊缝 | 7-GA42-4-J2 | (0~1)*2 | 2 | 2024.12.16 | 合格
7-GA42 | 角焊缝 | 横隔板与顶板角焊缝 | 7-GA42-4-J3 | (0~1)*2 | 2 | 2024.12.16 | 合格
7-GA42 | 角焊缝 | 横隔板与底板角焊缝 | 7-GA42-5-J2 | (0~1)*2 | 2 | 2024.12.16 | 合格
7-GA42 | 角焊缝 | 横隔板与顶板角焊缝 | 7-GA42-5-J3 | (0~1)*2 | 2 | 2024.12.16 | 合格
7-GA42 | 角焊缝 | 横隔板与底板角焊缝 | 7-GA42-6-J2 | (0~1)*2 | 2 | 2024.12.16 | 合格
7-GA42 | 角焊缝 | 横隔板与顶板角焊缝 | 7-GA42-6-J3 | (0~1)*2 | 2 | 2024.12.16 | 合格
7-GA42 | 角焊缝 | 横隔板与底板角焊缝 | 7-GA42-7-J2 | (0~1)*2 | 2 | 2024.12.16 | 合格
7-GA42 | 角焊缝 | 横隔板与顶板角焊缝 | 7-GA42-7-J3 | (0~1)*2 | 2 | 2024.12.16 | 合格
7-GA42 | 角焊缝 | 横隔板与底板角焊缝 | 7-GA42-9-J2 | (0~1)*2 | 2 | 2024.12.16 | 合格
7-GA42 | 角焊缝 | 横隔板与顶板角焊缝 | 7-GA42-9-J3 | (0~1)*2 | 2 | 2024.12.16 | 合格
7-GA42 | 角焊缝 | 横隔板与底板角焊缝 | 7-GA42-11-J2 | (0~1)*2 | 2 | 2024.12.16 | 合格
7-GA42 | 角焊缝 | 横隔板与顶板角焊缝 | 7-GA42-11-J3 | (0~1)*2 | 2 | 2024.12.16 | 合格
7-GA42 | 角焊缝 | 横隔板与底板角焊缝 | 7-GA42-13-J2 | (0~1)*2 | 2 | 2024.12.16 | 合格
7-GA42 | 角焊缝 | 横隔板与顶板角焊缝 | 7-GA42-13-J3 | (0~1)*2 | 2 | 2024.12.16 | 合格
7-GA42 | 角焊缝 | 横隔板与底板角焊缝 | 7-GA42-14-J2 | (0~1)*2 | 2 | 2024.12.16 | 合格
7-GA42 | 角焊缝 | 横隔板与顶板角焊缝 | 7-GA42-14-J3 | (0~1)*2 | 2 | 2024.12.16 | 合格
7-GA43 | 角焊缝 | 横隔板与底板角焊缝 | 7-GA43-1-J2 | (0~1)*2 | 2 | 2024.11.30 | 合格
7-GA43 | 角焊缝 | 横隔板与顶板角焊缝 | 7-GA43-1-J3 | (0~1)*2 | 2 | 2024.11.30 | 合格
7-GA43 | 角焊缝 | 横隔板与底板角焊缝 | 7-GA43-2-J2 | (0~1)*2 | 2 | 2024.11.30 | 合格
7-GA43 | 角焊缝 | 横隔板与顶板角焊缝 | 7-GA43-2-J3 | (0~1)*2 | 2 | 2024.11.30 | 合格
7-GA44 | 角焊缝 | 横隔板与底板角焊缝 | 7-GA44-1-J2 | (0~1)*2 | 2 | 2024.12.03 | 合格
7-GA44 | 角焊缝 | 横隔板与顶板角焊缝 | 7-GA44-1-J3 | (0~1)*2 | 2 | 2024.12.03 | 合格
7-GA44 | 角焊缝 | 横隔板与底板角焊缝 | 7-GA44-2-J2 | (0~1)*2 | 2 | 2024.12.03 | 合格
7-GA44 | 角焊缝 | 横隔板与顶板角焊缝 | 7-GA44-2-J3 | (0~1)*2 | 2 | 2024.12.03 | 合格
7-GA44 | 角焊缝 | 横隔板与底板角焊缝 | 7-GA44-3-J2 | (0~1)*2 | 2 | 2024.12.03 | 合格
7-GA44 | 角焊缝 | 横隔板与顶板角焊缝 | 7-GA44-3-J3 | (0~1)*2 | 2 | 2024.12.03 | 合格
7-GA44 | 角焊缝 | 横隔板与底板角焊缝 | 7-GA44-4-J2 | (0~1)*2 | 2 | 2024.12.03 | 合格
7-GA44 | 角焊缝 | 横隔板与顶板角焊缝 | 7-GA44-4-J3 | (0~1)*2 | 2 | 2024.12.03 | 合格
7-GA45 | 角焊缝 | 横隔板与底板角焊缝 | 7-GA45-1-J2 | (0~1)*2 | 2 | 2024.12.03 | 合格
7-GA45 | 角焊缝 | 横隔板与顶板角焊缝 | 7-GA45-1-J3 | (0~1)*2 | 2 | 2024.12.03 | 合格
7-GA45 | 角焊缝 | 横隔板与底板角焊缝 | 7-GA45-3-J2 | (0~1)*2 | 2 | 2024.12.03 | 合格
7-GA45 | 角焊缝 | 横隔板与顶板角焊缝 | 7-GA45-3-J3 | (0~1)*2 | 2 | 2024.12.03 | 合格
7-GA46 | 角焊缝 | 横隔板与底板角焊缝 | 7-GA46-1-J2 | (0~1)*2 | 2 | 2024.12.06 | 合格
7-GA46 | 角焊缝 | 横隔板与顶板角焊缝 | 7-GA46-1-J3 | (0~1)*2 | 2 | 2024.12.06 | 合格
7-GA46 | 角焊缝 | 横隔板与底板角焊缝 | 7-GA46-3-J2 | (0~1)*2 | 2 | 2024.12.06 | 合格
7-GA46 | 角焊缝 | 横隔板与顶板角焊缝 | 7-GA46-3-J3 | (0~1)*2 | 2 | 2024.12.06 | 合格
7-GA46 | 角焊缝 | 横隔板与底板角焊缝 | 7-GA46-5-J2 | (0~1)*2 | 2 | 2024.12.06 | 合格
7-GA46 | 角焊缝 | 横隔板与顶板角焊缝 | 7-GA46-5-J3 | (0~1)*2 | 2 | 2024.12.06 | 合格
7-GA46 | 角焊缝 | 横隔板与底板角焊缝 | 7-GA46-7-J2 | (0~1)*2 | 2 | 2024.12.06 | 合格
7-GA46 | 角焊缝 | 横隔板与顶板角焊缝 | 7-GA46-7-J3 | (0~1)*2 | 2 | 2024.12.06 | 合格
7-GA47 | 角焊缝 | 横隔板与底板角焊缝 | 7-GA47-2-J2 | (0~1)*2 | 2 | 2024.12.26 | 合格
7-GA47 | 角焊缝 | 横隔板与顶板角焊缝 | 7-GA47-2-J3 | (0~1)*2 | 2 | 2024.12.26 | 合格
7-GA47 | 角焊缝 | 横隔板与底板角焊缝 | 7-GA47-5-J2 | (0~1)*2 | 2 | 2024.12.26 | 合格
7-GA47 | 角焊缝 | 横隔板与顶板角焊缝 | 7-GA47-5-J3 | (0~1)*2 | 2 | 2024.12.26 | 合格
7-GA48 | 角焊缝 | 横隔板与底板角焊缝 | 7-GA48-2-J2 | (0~1)*2 | 2 | 2024.12.06 | 合格
7-GA48 | 角焊缝 | 横隔板与顶板角焊缝 | 7-GA48-2-J3 | (0~1)*2 | 2 | 2024.12.06 | 合格
7-GA48 | 角焊缝 | 横隔板与底板角焊缝 | 7-GA48-5-J2 | (0~1)*2 | 2 | 2024.12.06 | 合格
7-GA48 | 角焊缝 | 横隔板与顶板角焊缝 | 7-GA48-5-J3 | (0~1)*2 | 2 | 2024.12.06 | 合格
7-GA48 | 角焊缝 | 横隔板与底板角焊缝 | 7-GA48-8-J2 | (0~1)*2 | 2 | 2024.12.06 | 合格
7-GA48 | 角焊缝 | 横隔板与顶板角焊缝 | 7-GA48-8-J3 | (0~1)*2 | 2 | 2024.12.06 | 合格
7-GA48 | 角焊缝 | 横隔板与底板角焊缝 | 7-GA48-11-J2 | (0~1)*2 | 2 | 2024.12.06 | 合格
7-GA48 | 角焊缝 | 横隔板与顶板角焊缝 | 7-GA48-11-J3 | (0~1)*2 | 2 | 2024.12.06 | 合格
7-GA49 | 角焊缝 | 横隔板与底板角焊缝 | 7-GA49-1-J2 | (0~1)*2 | 2 | 2024.12.02 | 合格
7-GA49 | 角焊缝 | 横隔板与顶板角焊缝 | 7-GA49-1-J3 | (0~1)*2 | 2 | 2024.12.02 | 合格
7-GA49 | 角焊缝 | 横隔板与底板角焊缝 | 7-GA49-2-J2 | (0~1)*2 | 2 | 2024.12.02 | 合格
7-GA49 | 角焊缝 | 横隔板与顶板角焊缝 | 7-GA49-2-J3 | (0~1)*2 | 2 | 2024.12.02 | 合格
7-GA50 | 角焊缝 | 横隔板与底板角焊缝 | 7-GA50-1-J2 | (0~1)*2 | 2 | 2024.12.11 | 合格
7-GA50 | 角焊缝 | 横隔板与顶板角焊缝 | 7-GA50-1-J3 | (0~1)*2 | 2 | 2024.12.11 | 合格
7-GA50 | 角焊缝 | 横隔板与底板角焊缝 | 7-GA50-2-J2 | (0~1)*2 | 2 | 2024.12.11 | 合格
7-GA50 | 角焊缝 | 横隔板与顶板角焊缝 | 7-GA50-2-J3 | (0~1)*2 | 2 | 2024.12.11 | 合格
7-GA50 | 角焊缝 | 横隔板与底板角焊缝 | 7-GA50-3-J2 | (0~1)*2 | 2 | 2024.12.11 | 合格
7-GA50 | 角焊缝 | 横隔板与顶板角焊缝 | 7-GA50-3-J3 | (0~1)*2 | 2 | 2024.12.11 | 合格
7-GA50 | 角焊缝 | 横隔板与底板角焊缝 | 7-GA50-4-J2 | (0~1)*2 | 2 | 2024.12.11 | 合格
7-GA50 | 角焊缝 | 横隔板与顶板角焊缝 | 7-GA50-4-J3 | (0~1)*2 | 2 | 2024.12.11 | 合格
7-GA23 | 角焊缝 | 纵隔板与顶板角焊缝 | 7-GA23-J1-1 | (0~0.5)*2 | 1 | 2025.2.14 | 合格
7-GA21 | 角焊缝 | 纵隔板与顶板角焊缝 | 7-GA21-J3-1 | (0~0.5)*2 | 1 | 2025.2.12 | 合格
7-GA25 | 角焊缝 | 纵隔板与顶板角焊缝 | 7-GA25-J3-2 | (0~0.5)*2 | 1 | 2025.2.14 | 合格
7-GA25 | 角焊缝 | 纵隔板与顶板角焊缝 | 7-GA25-J3-3 | (0~0.5)*2 | 1 | 2025.2.14 | 合格
7-GA26 | 角焊缝 | 纵隔板与顶板角焊缝 | 7-GA26-J1-2 | (0~0.5)*2 | 1 | 2025.2.15 | 合格
7-GA23 | 角焊缝 | 纵隔板与底板角焊缝 | 7-GA23-J2-1 | (0~0.5)*2 | 1 | 2025.2.14 | 合格
7-GA21 | 角焊缝 | 纵隔板与底板角焊缝 | 7-GA21-J4-1 | (0~0.5)*2 | 1 | 2025.2.12 | 合格
7-GA25 | 角焊缝 | 纵隔板与底板角焊缝 | 7-GA25-J4-2 | (0~0.5)*2 | 1 | 2025.2.14 | 合格
7-GA25 | 角焊缝 | 纵隔板与底板角焊缝 | 7-GA25-J4-3 | (0~0.5)*2 | 1 | 2025.2.14 | 合格
7-GA26 | 角焊缝 | 纵隔板与底板角焊缝 | 7-GA26-J2-2 | (0~0.5)*2 | 1 | 2025.2.15 | 合格
7-GA24 | 角焊缝 | 纵隔板与顶板角焊缝 | 7-GA24-J1-1 | (0~0.5)*2 | 1 | 2025.2.13 | 合格
7-GA22 | 角焊缝 | 纵隔板与顶板角焊缝 | 7-GA22-J3-1 | (0~0.5)*2 | 1 | 2025.2.12 | 合格
7-GA29 | 角焊缝 | 纵隔板与顶板角焊缝 | 7-GA29-J3-2 | (0~0.5)*2 | 1 | 2025.2.17 | 合格
7-GA29 | 角焊缝 | 纵隔板与顶板角焊缝 | 7-GA29-J3-3 | (0~0.5)*2 | 1 | 2025.2.17 | 合格
7-GA30 | 角焊缝 | 纵隔板与顶板角焊缝 | 7-GA30-J1-2 | (0~0.5)*2 | 1 | 2025.2.10 | 合格
7-GA24 | 角焊缝 | 纵隔板与底板角焊缝 | 7-GA24-J2-1 | (0~0.5)*2 | 1 | 2025.2.13 | 合格
7-GA22 | 角焊缝 | 纵隔板与底板角焊缝 | 7-GA22-J4-1 | (0~0.5)*2 | 1 | 2025.2.12 | 合格
7-GA29 | 角焊缝 | 纵隔板与底板角焊缝 | 7-GA29-J4-2 | (0~0.5)*2 | 1 | 2025.2.17 | 合格
7-GA29 | 角焊缝 | 纵隔板与底板角焊缝 | 7-GA29-J4-3 | (0~0.5)*2 | 1 | 2025.2.17 | 合格
7-GA30 | 角焊缝 | 纵隔板与底板角焊缝 | 7-GA30-J2-2 | (0~0.5)*2 | 1 | 2025.2.10 | 合格
7-GA28 | 角焊缝 | 纵隔板与顶板角焊缝 | 7-GA28-J1-1 | (0~0.5)*2 | 1 | 2025.2.09 | 合格
7-GA27 | 角焊缝 | 纵隔板与顶板角焊缝 | 7-GA27-J3-1 | (0~0.5)*2 | 1 | 2025.2.15 | 合格
7-GA31 | 角焊缝 | 纵隔板与顶板角焊缝 | 7-GA31-J3-2 | (0~0.5)*2 | 1 | 2025.2.25 | 合格
7-GA31 | 角焊缝 | 纵隔板与顶板角焊缝 | 7-GA31-J3-3 | (0~0.5)*2 | 1 | 2025.2.25 | 合格
7-GA32 | 角焊缝 | 纵隔板与顶板角焊缝 | 7-GA32-J1-2 | (0~0.5)*2 | 1 | 2025.2.25 | 合格
7-GA28 | 角焊缝 | 纵隔板与底板角焊缝 | 7-GA28-J2-1 | (0~0.5)*2 | 1 | 2025.2.09 | 合格
7-GA27 | 角焊缝 | 纵隔板与底板角焊缝 | 7-GA27-J4-1 | (0~0.5)*2 | 1 | 2025.2.15 | 合格
7-GA31 | 角焊缝 | 纵隔板与底板角焊缝 | 7-GA31-J4-2 | (0~0.5)*2 | 1 | 2025.2.25 | 合格
7-GA31 | 角焊缝 | 纵隔板与底板角焊缝 | 7-GA31-J4-3 | (0~0.5)*2 | 1 | 2025.2.25 | 合格
7-GA32 | 角焊缝 | 纵隔板与底板角焊缝 | 7-GA32-J2-2 | (0~0.5)*2 | 1 | 2025.2.25 | 合格
7-GA58 | 对接焊缝 | U肋对接焊缝 | 7-GA58-U1 | 0~0.7 | 0.7 | 2025.2.11 | 合格
7-GA58 | 对接焊缝 | U肋对接焊缝 | 7-GA58-U2 | 0~0.7 | 0.7 | 2025.2.11 | 合格
7-GA58 | 对接焊缝 | U肋对接焊缝 | 7-GA58-U3 | 0~0.7 | 0.7 | 2025.2.11 | 合格
7-GA58 | 对接焊缝 | U肋对接焊缝 | 7-GA58-U4 | 0~0.7 | 0.7 | 2025.2.11 | 合格
7-GA59 | 对接焊缝 | U肋对接焊缝 | 7-GA59-U1 | 0~0.7 | 0.7 | 2025.2.11 | 合格
7-GA59 | 对接焊缝 | U肋对接焊缝 | 7-GA59-U2 | 0~0.7 | 0.7 | 2025.2.11 | 合格
7-GA59 | 对接焊缝 | U肋对接焊缝 | 7-GA59-U3 | 0~0.7 | 0.7 | 2025.2.11 | 合格
7-GA59 | 对接焊缝 | U肋对接焊缝 | 7-GA59-U4 | 0~0.7 | 0.7 | 2025.2.11 | 合格
7-GA60 | 对接焊缝 | U肋对接焊缝 | 7-GA60-U1 | 0~0.7 | 0.7 | 2025.2.11 | 合格
7-GA60 | 对接焊缝 | U肋对接焊缝 | 7-GA60-U2 | 0~0.7 | 0.7 | 2025.2.11 | 合格
7-GA60 | 对接焊缝 | U肋对接焊缝 | 7-GA60-U3 | 0~0.7 | 0.7 | 2025.2.11 | 合格
7-GA60 | 对接焊缝 | U肋对接焊缝 | 7-GA60-U4 | 0~0.7 | 0.7 | 2025.2.11 | 合格
7-GA61 | 对接焊缝 | U肋对接焊缝 | 7-GA61-U1 | 0~0.7 | 0.7 | 2025.2.11 | 合格
7-GA61 | 对接焊缝 | U肋对接焊缝 | 7-GA61-U2 | 0~0.7 | 0.7 | 2025.2.11 | 合格
7-GA61 | 对接焊缝 | U肋对接焊缝 | 7-GA61-U3 | 0~0.7 | 0.7 | 2025.2.11 | 合格
7-GA61 | 对接焊缝 | U肋对接焊缝 | 7-GA61-U4 | 0~0.7 | 0.7 | 2025.2.11 | 合格
7-GA78 | 对接焊缝 | U肋对接焊缝 | 7-GA78-U37 | 0~0.7 | 0.7 | 2025.2.11 | 合格
7-GA78 | 对接焊缝 | U肋对接焊缝 | 7-GA78-U38 | 0~0.7 | 0.7 | 2025.2.11 | 合格
7-GA78 | 对接焊缝 | U肋对接焊缝 | 7-GA78-U39 | 0~0.7 | 0.7 | 2025.2.11 | 合格
7-GA78 | 对接焊缝 | U肋对接焊缝 | 7-GA78-U40 | 0~0.7 | 0.7 | 2025.2.11 | 合格
7-GA79 | 对接焊缝 | U肋对接焊缝 | 7-GA79-U37 | 0~0.7 | 0.7 | 2025.2.11 | 合格
7-GA79 | 对接焊缝 | U肋对接焊缝 | 7-GA79-U38 | 0~0.7 | 0.7 | 2025.2.11 | 合格
7-GA79 | 对接焊缝 | U肋对接焊缝 | 7-GA79-U39 | 0~0.7 | 0.7 | 2025.2.11 | 合格
7-GA79 | 对接焊缝 | U肋对接焊缝 | 7-GA79-U40 | 0~0.7 | 0.7 | 2025.2.11 | 合格
7-GA80 | 对接焊缝 | U肋对接焊缝 | 7-GA80-U37 | 0~0.7 | 0.7 | 2025.2.11 | 合格
7-GA80 | 对接焊缝 | U肋对接焊缝 | 7-GA80-U38 | 0~0.7 | 0.7 | 2025.2.11 | 合格
7-GA80 | 对接焊缝 | U肋对接焊缝 | 7-GA80-U39 | 0~0.7 | 0.7 | 2025.2.11 | 合格
7-GA80 | 对接焊缝 | U肋对接焊缝 | 7-GA80-U40 | 0~0.7 | 0.7 | 2025.2.11 | 合格
7-GA81 | 对接焊缝 | U肋对接焊缝 | 7-GA81-U37 | 0~0.7 | 0.7 | 2025.2.11 | 合格
7-GA81 | 对接焊缝 | U肋对接焊缝 | 7-GA81-U38 | 0~0.7 | 0.7 | 2025.2.11 | 合格
7-GA81 | 对接焊缝 | U肋对接焊缝 | 7-GA81-U39 | 0~0.7 | 0.7 | 2025.2.11 | 合格
7-GA81 | 对接焊缝 | U肋对接焊缝 | 7-GA81-U40 | 0~0.7 | 0.7 | 2025.2.11 | 合格
7-GA23 | 对接焊缝 | U肋对接焊缝 | 7-GA23-U5 | 0~0.7 | 0.7 | 2025.2.14 | 合格
7-GA23 | 对接焊缝 | U肋对接焊缝 | 7-GA23-U6 | 0~0.7 | 0.7 | 2025.2.14 | 合格
7-GA23 | 对接焊缝 | U肋对接焊缝 | 7-GA23-U7 | 0~0.7 | 0.7 | 2025.2.14 | 合格
7-GA23 | 对接焊缝 | U肋对接焊缝 | 7-GA23-U8 | 0~0.7 | 0.7 | 2025.2.14 | 合格
7-GA23 | 对接焊缝 | U肋对接焊缝 | 7-GA23-U9 | 0~0.7 | 0.7 | 2025.2.14 | 合格
7-GA23 | 对接焊缝 | U肋对接焊缝 | 7-GA23-U10 | 0~0.7 | 0.7 | 2025.2.14 | 合格
7-GA23 | 对接焊缝 | U肋对接焊缝 | 7-GA23-U11 | 0~0.7 | 0.7 | 2025.2.14 | 合格
7-GA23 | 对接焊缝 | U肋对接焊缝 | 7-GA23-U12 | 0~0.7 | 0.7 | 2025.2.14 | 合格
7-GA21 | 对接焊缝 | U肋对接焊缝 | 7-GA21-U13 | 0~0.7 | 0.7 | 2025.2.12 | 合格
7-GA21 | 对接焊缝 | U肋对接焊缝 | 7-GA21-U14 | 0~0.7 | 0.7 | 2025.2.12 | 合格
7-GA21 | 对接焊缝 | U肋对接焊缝 | 7-GA21-U15 | 0~0.7 | 0.7 | 2025.2.12 | 合格
7-GA21 | 对接焊缝 | U肋对接焊缝 | 7-GA21-U16 | 0~0.7 | 0.7 | 2025.2.12 | 合格
7-GA21 | 对接焊缝 | U肋对接焊缝 | 7-GA21-U17 | 0~0.7 | 0.7 | 2025.2.12 | 合格
7-GA21 | 对接焊缝 | U肋对接焊缝 | 7-GA21-U18 | 0~0.7 | 0.7 | 2025.2.12 | 合格
7-GA21 | 对接焊缝 | U肋对接焊缝 | 7-GA21-U19 | 0~0.7 | 0.7 | 2025.2.12 | 合格
7-GA25 | 对接焊缝 | U肋对接焊缝 | 7-GA25-U20 | 0~0.7 | 0.7 | 2025.2.14 | 合格
7-GA25 | 对接焊缝 | U肋对接焊缝 | 7-GA25-U21 | 0~0.7 | 0.7 | 2025.2.14 | 合格
7-GA25 | 对接焊缝 | U肋对接焊缝 | 7-GA25-U22 | 0~0.7 | 0.7 | 2025.2.14 | 合格
7-GA25 | 对接焊缝 | U肋对接焊缝 | 7-GA25-U23 | 0~0.7 | 0.7 | 2025.2.14 | 合格
7-GA25 | 对接焊缝 | U肋对接焊缝 | 7-GA25-U24 | 0~0.7 | 0.7 | 2025.2.14 | 合格
7-GA25 | 对接焊缝 | U肋对接焊缝 | 7-GA25-U25 | 0~0.7 | 0.7 | 2025.2.14 | 合格
7-GA25 | 对接焊缝 | U肋对接焊缝 | 7-GA25-U26 | 0~0.7 | 0.7 | 2025.2.14 | 合格
7-GA25 | 对接焊缝 | U肋对接焊缝 | 7-GA25-U27 | 0~0.7 | 0.7 | 2025.2.14 | 合格
7-GA26 | 对接焊缝 | U肋对接焊缝 | 7-GA26-U28 | 0~0.7 | 0.7 | 2025.2.15 | 合格
7-GA26 | 对接焊缝 | U肋对接焊缝 | 7-GA26-U29 | 0~0.7 | 0.7 | 2025.2.15 | 合格
7-GA26 | 对接焊缝 | U肋对接焊缝 | 7-GA26-U30 | 0~0.7 | 0.7 | 2025.2.15 | 合格
7-GA26 | 对接焊缝 | U肋对接焊缝 | 7-GA26-U31 | 0~0.7 | 0.7 | 2025.2.15 | 合格
7-GA26 | 对接焊缝 | U肋对接焊缝 | 7-GA26-U32 | 0~0.7 | 0.7 | 2025.2.15 | 合格
7-GA26 | 对接焊缝 | U肋对接焊缝 | 7-GA26-U33 | 0~0.7 | 0.7 | 2025.2.15 | 合格
7-GA26 | 对接焊缝 | U肋对接焊缝 | 7-GA26-U34 | 0~0.7 | 0.7 | 2025.2.15 | 合格
7-GA26 | 对接焊缝 | U肋对接焊缝 | 7-GA26-U35 | 0~0.7 | 0.7 | 2025.2.15 | 合格
7-GA26 | 对接焊缝 | U肋对接焊缝 | 7-GA26-U36 | 0~0.7 | 0.7 | 2025.2.15 | 合格
7-GA24 | 对接焊缝 | U肋对接焊缝 | 7-GA24-U5 | 0~0.7 | 0.7 | 2025.2.13 | 合格
7-GA24 | 对接焊缝 | U肋对接焊缝 | 7-GA24-U6 | 0~0.7 | 0.7 | 2025.2.13 | 合格
7-GA24 | 对接焊缝 | U肋对接焊缝 | 7-GA24-U7 | 0~0.7 | 0.7 | 2025.2.13 | 合格
7-GA24 | 对接焊缝 | U肋对接焊缝 | 7-GA24-U8 | 0~0.7 | 0.7 | 2025.2.13 | 合格
7-GA24 | 对接焊缝 | U肋对接焊缝 | 7-GA24-U9 | 0~0.7 | 0.7 | 2025.2.13 | 合格
7-GA24 | 对接焊缝 | U肋对接焊缝 | 7-GA24-U10 | 0~0.7 | 0.7 | 2025.2.13 | 合格
7-GA24 | 对接焊缝 | U肋对接焊缝 | 7-GA24-U11 | 0~0.7 | 0.7 | 2025.2.13 | 合格
7-GA24 | 对接焊缝 | U肋对接焊缝 | 7-GA24-U12 | 0~0.7 | 0.7 | 2025.2.13 | 合格
7-GA22 | 对接焊缝 | U肋对接焊缝 | 7-GA22-U13 | 0~0.7 | 0.7 | 2025.2.12 | 合格
7-GA22 | 对接焊缝 | U肋对接焊缝 | 7-GA22-U14 | 0~0.7 | 0.7 | 2025.2.12 | 合格
7-GA22 | 对接焊缝 | U肋对接焊缝 | 7-GA22-U15 | 0~0.7 | 0.7 | 2025.2.12 | 合格
7-GA22 | 对接焊缝 | U肋对接焊缝 | 7-GA22-U16 | 0~0.7 | 0.7 | 2025.2.12 | 合格
7-GA22 | 对接焊缝 | U肋对接焊缝 | 7-GA22-U17 | 0~0.7 | 0.7 | 2025.2.12 | 合格
7-GA22 | 对接焊缝 | U肋对接焊缝 | 7-GA22-U18 | 0~0.7 | 0.7 | 2025.2.12 | 合格
7-GA22 | 对接焊缝 | U肋对接焊缝 | 7-GA22-U19 | 0~0.7 | 0.7 | 2025.2.12 | 合格
7-GA29 | 对接焊缝 | U肋对接焊缝 | 7-GA29-U20 | 0~0.7 | 0.7 | 2025.2.17 | 合格
7-GA29 | 对接焊缝 | U肋对接焊缝 | 7-GA29-U21 | 0~0.7 | 0.7 | 2025.2.17 | 合格
7-GA29 | 对接焊缝 | U肋对接焊缝 | 7-GA29-U22 | 0~0.7 | 0.7 | 2025.2.17 | 合格
7-GA29 | 对接焊缝 | U肋对接焊缝 | 7-GA29-U23 | 0~0.7 | 0.7 | 2025.2.17 | 合格
7-GA29 | 对接焊缝 | U肋对接焊缝 | 7-GA29-U24 | 0~0.7 | 0.7 | 2025.2.17 | 合格
7-GA29 | 对接焊缝 | U肋对接焊缝 | 7-GA29-U25 | 0~0.7 | 0.7 | 2025.2.17 | 合格
7-GA29 | 对接焊缝 | U肋对接焊缝 | 7-GA29-U26 | 0~0.7 | 0.7 | 2025.2.17 | 合格
7-GA29 | 对接焊缝 | U肋对接焊缝 | 7-GA29-U27 | 0~0.7 | 0.7 | 2025.2.17 | 合格
7-GA30 | 对接焊缝 | U肋对接焊缝 | 7-GA30-U28 | 0~0.7 | 0.7 | 2025.2.10 | 合格
7-GA30 | 对接焊缝 | U肋对接焊缝 | 7-GA30-U29 | 0~0.7 | 0.7 | 2025.2.10 | 合格
7-GA30 | 对接焊缝 | U肋对接焊缝 | 7-GA30-U30 | 0~0.7 | 0.7 | 2025.2.10 | 合格
7-GA30 | 对接焊缝 | U肋对接焊缝 | 7-GA30-U31 | 0~0.7 | 0.7 | 2025.2.10 | 合格
7-GA30 | 对接焊缝 | U肋对接焊缝 | 7-GA30-U32 | 0~0.7 | 0.7 | 2025.2.10 | 合格
7-GA30 | 对接焊缝 | U肋对接焊缝 | 7-GA30-U33 | 0~0.7 | 0.7 | 2025.2.10 | 合格
7-GA30 | 对接焊缝 | U肋对接焊缝 | 7-GA30-U34 | 0~0.7 | 0.7 | 2025.2.10 | 合格
7-GA30 | 对接焊缝 | U肋对接焊缝 | 7-GA30-U35 | 0~0.7 | 0.7 | 2025.2.10 | 合格
7-GA30 | 对接焊缝 | U肋对接焊缝 | 7-GA30-U36 | 0~0.7 | 0.7 | 2025.2.10 | 合格
7-GA28 | 对接焊缝 | U肋对接焊缝 | 7-GA28-U5 | 0~0.7 | 0.7 | 2025.2.09 | 合格
7-GA28 | 对接焊缝 | U肋对接焊缝 | 7-GA28-U6 | 0~0.7 | 0.7 | 2025.2.09 | 合格
7-GA28 | 对接焊缝 | U肋对接焊缝 | 7-GA28-U7 | 0~0.7 | 0.7 | 2025.2.09 | 合格
7-GA28 | 对接焊缝 | U肋对接焊缝 | 7-GA28-U8 | 0~0.7 | 0.7 | 2025.2.09 | 合格
7-GA28 | 对接焊缝 | U肋对接焊缝 | 7-GA28-U9 | 0~0.7 | 0.7 | 2025.2.09 | 合格
7-GA28 | 对接焊缝 | U肋对接焊缝 | 7-GA28-U10 | 0~0.7 | 0.7 | 2025.2.09 | 合格
7-GA28 | 对接焊缝 | U肋对接焊缝 | 7-GA28-U11 | 0~0.7 | 0.7 | 2025.2.09 | 合格
7-GA28 | 对接焊缝 | U肋对接焊缝 | 7-GA28-U12 | 0~0.7 | 0.7 | 2025.2.09 | 合格
7-GA27 | 对接焊缝 | U肋对接焊缝 | 7-GA27-U13 | 0~0.7 | 0.7 | 2025.2.15 | 合格
7-GA27 | 对接焊缝 | U肋对接焊缝 | 7-GA27-U14 | 0~0.7 | 0.7 | 2025.2.15 | 合格
7-GA27 | 对接焊缝 | U肋对接焊缝 | 7-GA27-U15 | 0~0.7 | 0.7 | 2025.2.15 | 合格
7-GA27 | 对接焊缝 | U肋对接焊缝 | 7-GA27-U16 | 0~0.7 | 0.7 | 2025.2.15 | 合格
7-GA27 | 对接焊缝 | U肋对接焊缝 | 7-GA27-U17 | 0~0.7 | 0.7 | 2025.2.15 | 合格
7-GA27 | 对接焊缝 | U肋对接焊缝 | 7-GA27-U18 | 0~0.7 | 0.7 | 2025.2.15 | 合格
7-GA27 | 对接焊缝 | U肋对接焊缝 | 7-GA27-U19 | 0~0.7 | 0.7 | 2025.2.15 | 合格
7-GA31 | 对接焊缝 | U肋对接焊缝 | 7-GA31-U20 | 0~0.7 | 0.7 | 2025.2.25 | 合格
7-GA31 | 对接焊缝 | U肋对接焊缝 | 7-GA31-U21 | 0~0.7 | 0.7 | 2025.2.25 | 合格
7-GA31 | 对接焊缝 | U肋对接焊缝 | 7-GA31-U22 | 0~0.7 | 0.7 | 2025.2.25 | 合格
7-GA31 | 对接焊缝 | U肋对接焊缝 | 7-GA31-U23 | 0~0.7 | 0.7 | 2025.2.25 | 合格
7-GA31 | 对接焊缝 | U肋对接焊缝 | 7-GA31-U24 | 0~0.7 | 0.7 | 2025.2.25 | 合格
7-GA31 | 对接焊缝 | U肋对接焊缝 | 7-GA31-U25 | 0~0.7 | 0.7 | 2025.2.25 | 合格
7-GA31 | 对接焊缝 | U肋对接焊缝 | 7-GA31-U26 | 0~0.7 | 0.7 | 2025.2.25 | 合格
7-GA31 | 对接焊缝 | U肋对接焊缝 | 7-GA31-U27 | 0~0.7 | 0.7 | 2025.2.25 | 合格
7-GA32 | 对接焊缝 | U肋对接焊缝 | 7-GA32-U28 | 0~0.7 | 0.7 | 2025.2.25 | 合格
7-GA32 | 对接焊缝 | U肋对接焊缝 | 7-GA32-U29 | 0~0.7 | 0.7 | 2025.2.25 | 合格
7-GA32 | 对接焊缝 | U肋对接焊缝 | 7-GA32-U30 | 0~0.7 | 0.7 | 2025.2.25 | 合格
7-GA32 | 对接焊缝 | U肋对接焊缝 | 7-GA32-U31 | 0~0.7 | 0.7 | 2025.2.25 | 合格
7-GA32 | 对接焊缝 | U肋对接焊缝 | 7-GA32-U32 | 0~0.7 | 0.7 | 2025.2.25 | 合格
7-GA32 | 对接焊缝 | U肋对接焊缝 | 7-GA32-U33 | 0~0.7 | 0.7 | 2025.2.25 | 合格
7-GA32 | 对接焊缝 | U肋对接焊缝 | 7-GA32-U34 | 0~0.7 | 0.7 | 2025.2.25 | 合格
7-GA32 | 对接焊缝 | U肋对接焊缝 | 7-GA32-U35 | 0~0.7 | 0.7 | 2025.2.25 | 合格
7-GA32 | 对接焊缝 | U肋对接焊缝 | 7-GA32-U36 | 0~0.7 | 0.7 | 2025.2.25 | 合格
7-GA58 | 角焊缝 | U肋与顶板角焊缝 | 7-GA58-J1 | (0~1)*2 | 2 | 2025.2.11 | 合格
7-GA58 | 角焊缝 | U肋与顶板角焊缝 | 7-GA58-J2 | (0~1)*2 | 2 | 2025.2.11 | 合格
7-GA58 | 角焊缝 | U肋与顶板角焊缝 | 7-GA58-J3 | (0~1)*2 | 2 | 2025.2.11 | 合格
7-GA58 | 角焊缝 | U肋与顶板角焊缝 | 7-GA58-J4 | (0~1)*2 | 2 | 2025.2.11 | 合格
7-GA58 | 角焊缝 | U肋与顶板角焊缝 | 7-GA58-J5 | (0~1)*2 | 2 | 2025.2.11 | 合格
7-GA58 | 角焊缝 | U肋与顶板角焊缝 | 7-GA58-J6 | (0~1)*2 | 2 | 2025.2.11 | 合格
7-GA58 | 角焊缝 | U肋与顶板角焊缝 | 7-GA58-J7 | (0~1)*2 | 2 | 2025.2.11 | 合格
7-GA58 | 角焊缝 | U肋与顶板角焊缝 | 7-GA58-J8 | (0~1)*2 | 2 | 2025.2.11 | 合格
7-GA59 | 角焊缝 | U肋与顶板角焊缝 | 7-GA59-J1 | (0~1)*2 | 2 | 2025.2.11 | 合格
7-GA59 | 角焊缝 | U肋与顶板角焊缝 | 7-GA59-J2 | (0~1)*2 | 2 | 2025.2.11 | 合格
7-GA59 | 角焊缝 | U肋与顶板角焊缝 | 7-GA59-J3 | (0~1)*2 | 2 | 2025.2.11 | 合格
7-GA59 | 角焊缝 | U肋与顶板角焊缝 | 7-GA59-J4 | (0~1)*2 | 2 | 2025.2.11 | 合格
7-GA59 | 角焊缝 | U肋与顶板角焊缝 | 7-GA59-J5 | (0~1)*2 | 2 | 2025.2.11 | 合格
7-GA59 | 角焊缝 | U肋与顶板角焊缝 | 7-GA59-J6 | (0~1)*2 | 2 | 2025.2.11 | 合格
7-GA59 | 角焊缝 | U肋与顶板角焊缝 | 7-GA59-J7 | (0~1)*2 | 2 | 2025.2.11 | 合格
7-GA59 | 角焊缝 | U肋与顶板角焊缝 | 7-GA59-J8 | (0~1)*2 | 2 | 2025.2.11 | 合格
7-GA60 | 角焊缝 | U肋与顶板角焊缝 | 7-GA60-J1 | (0~1)*2 | 2 | 2025.2.11 | 合格
7-GA60 | 角焊缝 | U肋与顶板角焊缝 | 7-GA60-J2 | (0~1)*2 | 2 | 2025.2.11 | 合格
7-GA60 | 角焊缝 | U肋与顶板角焊缝 | 7-GA60-J3 | (0~1)*2 | 2 | 2025.2.11 | 合格
7-GA60 | 角焊缝 | U肋与顶板角焊缝 | 7-GA60-J4 | (0~1)*2 | 2 | 2025.2.11 | 合格
7-GA60 | 角焊缝 | U肋与顶板角焊缝 | 7-GA60-J5 | (0~1)*2 | 2 | 2025.2.11 | 合格
7-GA60 | 角焊缝 | U肋与顶板角焊缝 | 7-GA60-J6 | (0~1)*2 | 2 | 2025.2.11 | 合格
7-GA60 | 角焊缝 | U肋与顶板角焊缝 | 7-GA60-J7 | (0~1)*2 | 2 | 2025.2.11 | 合格
7-GA60 | 角焊缝 | U肋与顶板角焊缝 | 7-GA60-J8 | (0~1)*2 | 2 | 2025.2.11 | 合格
7-GA61 | 角焊缝 | U肋与顶板角焊缝 | 7-GA61-J1 | (0~1)*2 | 2 | 2025.2.11 | 合格
7-GA61 | 角焊缝 | U肋与顶板角焊缝 | 7-GA61-J2 | (0~1)*2 | 2 | 2025.2.11 | 合格
7-GA61 | 角焊缝 | U肋与顶板角焊缝 | 7-GA61-J3 | (0~1)*2 | 2 | 2025.2.11 | 合格
7-GA61 | 角焊缝 | U肋与顶板角焊缝 | 7-GA61-J4 | (0~1)*2 | 2 | 2025.2.11 | 合格
7-GA61 | 角焊缝 | U肋与顶板角焊缝 | 7-GA61-J5 | (0~1)*2 | 2 | 2025.2.11 | 合格
7-GA61 | 角焊缝 | U肋与顶板角焊缝 | 7-GA61-J6 | (0~1)*2 | 2 | 2025.2.11 | 合格
7-GA61 | 角焊缝 | U肋与顶板角焊缝 | 7-GA61-J7 | (0~1)*2 | 2 | 2025.2.11 | 合格
7-GA61 | 角焊缝 | U肋与顶板角焊缝 | 7-GA61-J8 | (0~1)*2 | 2 | 2025.2.11 | 合格
7-GA62 | 角焊缝 | U肋与顶板角焊缝 | 7-GA62-J1 | (0~1)*2 | 2 | 2025.2.11 | 合格
7-GA62 | 角焊缝 | U肋与顶板角焊缝 | 7-GA62-J2 | (0~1)*2 | 2 | 2025.2.11 | 合格
7-GA62 | 角焊缝 | U肋与顶板角焊缝 | 7-GA62-J3 | (0~1)*2 | 2 | 2025.2.11 | 合格
7-GA62 | 角焊缝 | U肋与顶板角焊缝 | 7-GA62-J4 | (0~1)*2 | 2 | 2025.2.11 | 合格
7-GA62 | 角焊缝 | U肋与顶板角焊缝 | 7-GA62-J5 | (0~1)*2 | 2 | 2025.2.11 | 合格
7-GA62 | 角焊缝 | U肋与顶板角焊缝 | 7-GA62-J6 | (0~1)*2 | 2 | 2025.2.11 | 合格
7-GA62 | 角焊缝 | U肋与顶板角焊缝 | 7-GA62-J7 | (0~1)*2 | 2 | 2025.2.11 | 合格
7-GA62 | 角焊缝 | U肋与顶板角焊缝 | 7-GA62-J8 | (0~1)*2 | 2 | 2025.2.11 | 合格
7-GA78 | 角焊缝 | U肋与顶板角焊缝 | 7-GA78-J73 | (0~1)*2 | 2 | 2025.2.11 | 合格
7-GA78 | 角焊缝 | U肋与顶板角焊缝 | 7-GA78-J74 | (0~1)*2 | 2 | 2025.2.11 | 合格
7-GA78 | 角焊缝 | U肋与顶板角焊缝 | 7-GA78-J75 | (0~1)*2 | 2 | 2025.2.11 | 合格
7-GA78 | 角焊缝 | U肋与顶板角焊缝 | 7-GA78-J76 | (0~1)*2 | 2 | 2025.2.11 | 合格
7-GA78 | 角焊缝 | U肋与顶板角焊缝 | 7-GA78-J77 | (0~1)*2 | 2 | 2025.2.11 | 合格
7-GA78 | 角焊缝 | U肋与顶板角焊缝 | 7-GA78-J78 | (0~1)*2 | 2 | 2025.2.11 | 合格
7-GA78 | 角焊缝 | U肋与顶板角焊缝 | 7-GA78-J79 | (0~1)*2 | 2 | 2025.2.11 | 合格
7-GA78 | 角焊缝 | U肋与顶板角焊缝 | 7-GA78-J80 | (0~1)*2 | 2 | 2025.2.11 | 合格
7-GA79 | 角焊缝 | U肋与顶板角焊缝 | 7-GA79-J73 | (0~1)*2 | 2 | 2025.2.11 | 合格
7-GA79 | 角焊缝 | U肋与顶板角焊缝 | 7-GA79-J74 | (0~1)*2 | 2 | 2025.2.11 | 合格
7-GA79 | 角焊缝 | U肋与顶板角焊缝 | 7-GA79-J75 | (0~1)*2 | 2 | 2025.2.11 | 合格
7-GA79 | 角焊缝 | U肋与顶板角焊缝 | 7-GA79-J76 | (0~1)*2 | 2 | 2025.2.11 | 合格
7-GA79 | 角焊缝 | U肋与顶板角焊缝 | 7-GA79-J77 | (0~1)*2 | 2 | 2025.2.11 | 合格
7-GA79 | 角焊缝 | U肋与顶板角焊缝 | 7-GA79-J78 | (0~1)*2 | 2 | 2025.2.11 | 合格
7-GA79 | 角焊缝 | U肋与顶板角焊缝 | 7-GA79-J79 | (0~1)*2 | 2 | 2025.2.11 | 合格
7-GA79 | 角焊缝 | U肋与顶板角焊缝 | 7-GA79-J80 | (0~1)*2 | 2 | 2025.2.11 | 合格
7-GA80 | 角焊缝 | U肋与顶板角焊缝 | 7-GA80-J73 | (0~1)*2 | 2 | 2025.2.11 | 合格
7-GA80 | 角焊缝 | U肋与顶板角焊缝 | 7-GA80-J74 | (0~1)*2 | 2 | 2025.2.11 | 合格
7-GA80 | 角焊缝 | U肋与顶板角焊缝 | 7-GA80-J75 | (0~1)*2 | 2 | 2025.2.11 | 合格
7-GA80 | 角焊缝 | U肋与顶板角焊缝 | 7-GA80-J76 | (0~1)*2 | 2 | 2025.2.11 | 合格
7-GA80 | 角焊缝 | U肋与顶板角焊缝 | 7-GA80-J77 | (0~1)*2 | 2 | 2025.2.11 | 合格
7-GA80 | 角焊缝 | U肋与顶板角焊缝 | 7-GA80-J78 | (0~1)*2 | 2 | 2025.2.11 | 合格
7-GA80 | 角焊缝 | U肋与顶板角焊缝 | 7-GA80-J79 | (0~1)*2 | 2 | 2025.2.11 | 合格
7-GA80 | 角焊缝 | U肋与顶板角焊缝 | 7-GA80-J80 | (0~1)*2 | 2 | 2025.2.11 | 合格
7-GA81 | 角焊缝 | U肋与顶板角焊缝 | 7-GA81-J73 | (0~1)*2 | 2 | 2025.2.11 | 合格
7-GA81 | 角焊缝 | U肋与顶板角焊缝 | 7-GA81-J74 | (0~1)*2 | 2 | 2025.2.11 | 合格
7-GA81 | 角焊缝 | U肋与顶板角焊缝 | 7-GA81-J75 | (0~1)*2 | 2 | 2025.2.11 | 合格
7-GA81 | 角焊缝 | U肋与顶板角焊缝 | 7-GA81-J76 | (0~1)*2 | 2 | 2025.2.11 | 合格
7-GA81 | 角焊缝 | U肋与顶板角焊缝 | 7-GA81-J77 | (0~1)*2 | 2 | 2025.2.11 | 合格
7-GA81 | 角焊缝 | U肋与顶板角焊缝 | 7-GA81-J78 | (0~1)*2 | 2 | 2025.2.11 | 合格
7-GA81 | 角焊缝 | U肋与顶板角焊缝 | 7-GA81-J79 | (0~1)*2 | 2 | 2025.2.11 | 合格
7-GA81 | 角焊缝 | U肋与顶板角焊缝 | 7-GA81-J80 | (0~1)*2 | 2 | 2025.2.11 | 合格
7-GA82 | 角焊缝 | U肋与顶板角焊缝 | 7-GA82-J73 | (0~1)*2 | 2 | 2025.2.11 | 合格
7-GA82 | 角焊缝 | U肋与顶板角焊缝 | 7-GA82-J74 | (0~1)*2 | 2 | 2025.2.11 | 合格
7-GA82 | 角焊缝 | U肋与顶板角焊缝 | 7-GA82-J75 | (0~1)*2 | 2 | 2025.2.11 | 合格
7-GA82 | 角焊缝 | U肋与顶板角焊缝 | 7-GA82-J76 | (0~1)*2 | 2 | 2025.2.11 | 合格
7-GA82 | 角焊缝 | U肋与顶板角焊缝 | 7-GA82-J77 | (0~1)*2 | 2 | 2025.2.11 | 合格
7-GA82 | 角焊缝 | U肋与顶板角焊缝 | 7-GA82-J78 | (0~1)*2 | 2 | 2025.2.11 | 合格
7-GA82 | 角焊缝 | U肋与顶板角焊缝 | 7-GA82-J79 | (0~1)*2 | 2 | 2025.2.11 | 合格
7-GA82 | 角焊缝 | U肋与顶板角焊缝 | 7-GA82-J80 | (0~1)*2 | 2 | 2025.2.11 | 合格
7-GA23 | 角焊缝 | U肋与顶板角焊缝 | 7-GA23-J9 | (0~1)*2 | 2 | 2025.2.14 | 合格
7-GA23 | 角焊缝 | U肋与顶板角焊缝 | 7-GA23-J10 | (0~1)*2 | 2 | 2025.2.14 | 合格
7-GA23 | 角焊缝 | U肋与顶板角焊缝 | 7-GA23-J11 | (0~1)*2 | 2 | 2025.2.14 | 合格
7-GA23 | 角焊缝 | U肋与顶板角焊缝 | 7-GA23-J12 | (0~1)*2 | 2 | 2025.2.14 | 合格
7-GA23 | 角焊缝 | U肋与顶板角焊缝 | 7-GA23-J13 | (0~1)*2 | 2 | 2025.2.14 | 合格
7-GA23 | 角焊缝 | U肋与顶板角焊缝 | 7-GA23-J14 | (0~1)*2 | 2 | 2025.2.14 | 合格
7-GA23 | 角焊缝 | U肋与顶板角焊缝 | 7-GA23-J15 | (0~1)*2 | 2 | 2025.2.14 | 合格
7-GA23 | 角焊缝 | U肋与顶板角焊缝 | 7-GA23-J16 | (0~1)*2 | 2 | 2025.2.14 | 合格
7-GA23 | 角焊缝 | U肋与顶板角焊缝 | 7-GA23-J17 | (0~1)*2 | 2 | 2025.2.14 | 合格
7-GA23 | 角焊缝 | U肋与顶板角焊缝 | 7-GA23-J18 | (0~1)*2 | 2 | 2025.2.14 | 合格
7-GA23 | 角焊缝 | U肋与顶板角焊缝 | 7-GA23-J19 | (0~1)*2 | 2 | 2025.2.14 | 合格
7-GA23 | 角焊缝 | U肋与顶板角焊缝 | 7-GA23-J20 | (0~1)*2 | 2 | 2025.2.14 | 合格
7-GA23 | 角焊缝 | U肋与顶板角焊缝 | 7-GA23-J21 | (0~1)*2 | 2 | 2025.2.14 | 合格
7-GA23 | 角焊缝 | U肋与顶板角焊缝 | 7-GA23-J22 | (0~1)*2 | 2 | 2025.2.14 | 合格
7-GA23 | 角焊缝 | U肋与顶板角焊缝 | 7-GA23-J23 | (0~1)*2 | 2 | 2025.2.14 | 合格
7-GA23 | 角焊缝 | U肋与顶板角焊缝 | 7-GA23-J24 | (0~1)*2 | 2 | 2025.2.14 | 合格
7-GA21 | 角焊缝 | U肋与顶板角焊缝 | 7-GA21-J25 | (0~1)*2 | 2 | 2025.2.12 | 合格
7-GA21 | 角焊缝 | U肋与顶板角焊缝 | 7-GA21-J26 | (0~1)*2 | 2 | 2025.2.12 | 合格
7-GA21 | 角焊缝 | U肋与顶板角焊缝 | 7-GA21-J27 | (0~1)*2 | 2 | 2025.2.12 | 合格
7-GA21 | 角焊缝 | U肋与顶板角焊缝 | 7-GA21-J28 | (0~1)*2 | 2 | 2025.2.12 | 合格
7-GA21 | 角焊缝 | U肋与顶板角焊缝 | 7-GA21-J29 | (0~1)*2 | 2 | 2025.2.12 | 合格
7-GA21 | 角焊缝 | U肋与顶板角焊缝 | 7-GA21-J30 | (0~1)*2 | 2 | 2025.2.12 | 合格
7-GA21 | 角焊缝 | U肋与顶板角焊缝 | 7-GA21-J31 | (0~1)*2 | 2 | 2025.2.12 | 合格
7-GA21 | 角焊缝 | U肋与顶板角焊缝 | 7-GA21-J32 | (0~1)*2 | 2 | 2025.2.12 | 合格
7-GA21 | 角焊缝 | U肋与顶板角焊缝 | 7-GA21-J33 | (0~1)*2 | 2 | 2025.2.12 | 合格
7-GA21 | 角焊缝 | U肋与顶板角焊缝 | 7-GA21-J34 | (0~1)*2 | 2 | 2025.2.12 | 合格
7-GA21 | 角焊缝 | U肋与顶板角焊缝 | 7-GA21-J35 | (0~1)*2 | 2 | 2025.2.12 | 合格
7-GA21 | 角焊缝 | U肋与顶板角焊缝 | 7-GA21-J36 | (0~1)*2 | 2 | 2025.2.12 | 合格
7-GA21 | 角焊缝 | U肋与顶板角焊缝 | 7-GA21-J37 | (0~1)*2 | 2 | 2025.2.12 | 合格
7-GA21 | 角焊缝 | U肋与顶板角焊缝 | 7-GA21-J38 | (0~1)*2 | 2 | 2025.2.12 | 合格
7-GA25 | 角焊缝 | U肋与顶板角焊缝 | 7-GA25-J39 | (0~1)*2 | 2 | 2025.2.14 | 合格
7-GA25 | 角焊缝 | U肋与顶板角焊缝 | 7-GA25-J40 | (0~1)*2 | 2 | 2025.2.14 | 合格
7-GA25 | 角焊缝 | U肋与顶板角焊缝 | 7-GA25-J41 | (0~1)*2 | 2 | 2025.2.14 | 合格
7-GA25 | 角焊缝 | U肋与顶板角焊缝 | 7-GA25-J42 | (0~1)*2 | 2 | 2025.2.14 | 合格
7-GA25 | 角焊缝 | U肋与顶板角焊缝 | 7-GA25-J43 | (0~1)*2 | 2 | 2025.2.14 | 合格
7-GA25 | 角焊缝 | U肋与顶板角焊缝 | 7-GA25-J44 | (0~1)*2 | 2 | 2025.2.14 | 合格
7-GA25 | 角焊缝 | U肋与顶板角焊缝 | 7-GA25-J45 | (0~1)*2 | 2 | 2025.2.14 | 合格
7-GA25 | 角焊缝 | U肋与顶板角焊缝 | 7-GA25-J46 | (0~1)*2 | 2 | 2025.2.14 | 合格
7-GA25 | 角焊缝 | U肋与顶板角焊缝 | 7-GA25-J47 | (0~1)*2 | 2 | 2025.2.14 | 合格
7-GA25 | 角焊缝 | U肋与顶板角焊缝 | 7-GA25-J48 | (0~1)*2 | 2 | 2025.2.14 | 合格
7-GA25 | 角焊缝 | U肋与顶板角焊缝 | 7-GA25-J49 | (0~1)*2 | 2 | 2025.2.14 | 合格
7-GA25 | 角焊缝 | U肋与顶板角焊缝 | 7-GA25-J50 | (0~1)*2 | 2 | 2025.2.14 | 合格
7-GA25 | 角焊缝 | U肋与顶板角焊缝 | 7-GA25-J51 | (0~1)*2 | 2 | 2025.2.14 | 合格
7-GA25 | 角焊缝 | U肋与顶板角焊缝 | 7-GA25-J52 | (0~1)*2 | 2 | 2025.2.14 | 合格
7-GA25 | 角焊缝 | U肋与顶板角焊缝 | 7-GA25-J53 | (0~1)*2 | 2 | 2025.2.14 | 合格
7-GA25 | 角焊缝 | U肋与顶板角焊缝 | 7-GA25-J54 | (0~1)*2 | 2 | 2025.2.14 | 合格
7-GA26 | 角焊缝 | U肋与顶板角焊缝 | 7-GA26-J55 | (0~1)*2 | 2 | 2025.2.15 | 合格
7-GA26 | 角焊缝 | U肋与顶板角焊缝 | 7-GA26-J56 | (0~1)*2 | 2 | 2025.2.15 | 合格
7-GA26 | 角焊缝 | U肋与顶板角焊缝 | 7-GA26-J57 | (0~1)*2 | 2 | 2025.2.15 | 合格
7-GA26 | 角焊缝 | U肋与顶板角焊缝 | 7-GA26-J58 | (0~1)*2 | 2 | 2025.2.15 | 合格
7-GA26 | 角焊缝 | U肋与顶板角焊缝 | 7-GA26-J59 | (0~1)*2 | 2 | 2025.2.15 | 合格
7-GA26 | 角焊缝 | U肋与顶板角焊缝 | 7-GA26-J60 | (0~1)*2 | 2 | 2025.2.15 | 合格
7-GA26 | 角焊缝 | U肋与顶板角焊缝 | 7-GA26-J61 | (0~1)*2 | 2 | 2025.2.15 | 合格
7-GA26 | 角焊缝 | U肋与顶板角焊缝 | 7-GA26-J62 | (0~1)*2 | 2 | 2025.2.15 | 合格
7-GA26 | 角焊缝 | U肋与顶板角焊缝 | 7-GA26-J63 | (0~1)*2 | 2 | 2025.2.15 | 合格
7-GA26 | 角焊缝 | U肋与顶板角焊缝 | 7-GA26-J64 | (0~1)*2 | 2 | 2025.2.15 | 合格
7-GA26 | 角焊缝 | U肋与顶板角焊缝 | 7-GA26-J65 | (0~1)*2 | 2 | 2025.2.15 | 合格
7-GA26 | 角焊缝 | U肋与顶板角焊缝 | 7-GA26-J66 | (0~1)*2 | 2 | 2025.2.15 | 合格
7-GA26 | 角焊缝 | U肋与顶板角焊缝 | 7-GA26-J67 | (0~1)*2 | 2 | 2025.2.15 | 合格
7-GA26 | 角焊缝 | U肋与顶板角焊缝 | 7-GA26-J68 | (0~1)*2 | 2 | 2025.2.15 | 合格
7-GA26 | 角焊缝 | U肋与顶板角焊缝 | 7-GA26-J69 | (0~1)*2 | 2 | 2025.2.15 | 合格
7-GA26 | 角焊缝 | U肋与顶板角焊缝 | 7-GA26-J70 | (0~1)*2 | 2 | 2025.2.15 | 合格
7-GA26 | 角焊缝 | U肋与顶板角焊缝 | 7-GA26-J71 | (0~1)*2 | 2 | 2025.2.15 | 合格
7-GA26 | 角焊缝 | U肋与顶板角焊缝 | 7-GA26-J72 | (0~1)*2 | 2 | 2025.2.15 | 合格
7-GA24 | 角焊缝 | U肋与顶板角焊缝 | 7-GA24-J9 | (0~1)*2 | 2 | 2025.2.13 | 合格
7-GA24 | 角焊缝 | U肋与顶板角焊缝 | 7-GA24-J10 | (0~1)*2 | 2 | 2025.2.13 | 合格
7-GA24 | 角焊缝 | U肋与顶板角焊缝 | 7-GA24-J11 | (0~1)*2 | 2 | 2025.2.13 | 合格
7-GA24 | 角焊缝 | U肋与顶板角焊缝 | 7-GA24-J12 | (0~1)*2 | 2 | 2025.2.13 | 合格
7-GA24 | 角焊缝 | U肋与顶板角焊缝 | 7-GA24-J13 | (0~1)*2 | 2 | 2025.2.13 | 合格
7-GA24 | 角焊缝 | U肋与顶板角焊缝 | 7-GA24-J14 | (0~1)*2 | 2 | 2025.2.13 | 合格
7-GA24 | 角焊缝 | U肋与顶板角焊缝 | 7-GA24-J15 | (0~1)*2 | 2 | 2025.2.13 | 合格
7-GA24 | 角焊缝 | U肋与顶板角焊缝 | 7-GA24-J16 | (0~1)*2 | 2 | 2025.2.13 | 合格
7-GA24 | 角焊缝 | U肋与顶板角焊缝 | 7-GA24-J17 | (0~1)*2 | 2 | 2025.2.13 | 合格
7-GA24 | 角焊缝 | U肋与顶板角焊缝 | 7-GA24-J18 | (0~1)*2 | 2 | 2025.2.13 | 合格
7-GA24 | 角焊缝 | U肋与顶板角焊缝 | 7-GA24-J19 | (0~1)*2 | 2 | 2025.2.13 | 合格
7-GA24 | 角焊缝 | U肋与顶板角焊缝 | 7-GA24-J20 | (0~1)*2 | 2 | 2025.2.13 | 合格
7-GA24 | 角焊缝 | U肋与顶板角焊缝 | 7-GA24-J21 | (0~1)*2 | 2 | 2025.2.13 | 合格
7-GA24 | 角焊缝 | U肋与顶板角焊缝 | 7-GA24-J22 | (0~1)*2 | 2 | 2025.2.13 | 合格
7-GA24 | 角焊缝 | U肋与顶板角焊缝 | 7-GA24-J23 | (0~1)*2 | 2 | 2025.2.13 | 合格
7-GA24 | 角焊缝 | U肋与顶板角焊缝 | 7-GA24-J24 | (0~1)*2 | 2 | 2025.2.13 | 合格
7-GA22 | 角焊缝 | U肋与顶板角焊缝 | 7-GA22-J25 | (0~1)*2 | 2 | 2025.2.12 | 合格
7-GA22 | 角焊缝 | U肋与顶板角焊缝 | 7-GA22-J26 | (0~1)*2 | 2 | 2025.2.12 | 合格
7-GA22 | 角焊缝 | U肋与顶板角焊缝 | 7-GA22-J27 | (0~1)*2 | 2 | 2025.2.12 | 合格
7-GA22 | 角焊缝 | U肋与顶板角焊缝 | 7-GA22-J28 | (0~1)*2 | 2 | 2025.2.12 | 合格
7-GA22 | 角焊缝 | U肋与顶板角焊缝 | 7-GA22-J29 | (0~1)*2 | 2 | 2025.2.12 | 合格
7-GA22 | 角焊缝 | U肋与顶板角焊缝 | 7-GA22-J30 | (0~1)*2 | 2 | 2025.2.12 | 合格
7-GA22 | 角焊缝 | U肋与顶板角焊缝 | 7-GA22-J31 | (0~1)*2 | 2 | 2025.2.12 | 合格
7-GA22 | 角焊缝 | U肋与顶板角焊缝 | 7-GA22-J32 | (0~1)*2 | 2 | 2025.2.12 | 合格
7-GA22 | 角焊缝 | U肋与顶板角焊缝 | 7-GA22-J33 | (0~1)*2 | 2 | 2025.2.12 | 合格
7-GA22 | 角焊缝 | U肋与顶板角焊缝 | 7-GA22-J34 | (0~1)*2 | 2 | 2025.2.12 | 合格
7-GA22 | 角焊缝 | U肋与顶板角焊缝 | 7-GA22-J35 | (0~1)*2 | 2 | 2025.2.12 | 合格
7-GA22 | 角焊缝 | U肋与顶板角焊缝 | 7-GA22-J36 | (0~1)*2 | 2 | 2025.2.12 | 合格
7-GA22 | 角焊缝 | U肋与顶板角焊缝 | 7-GA22-J37 | (0~1)*2 | 2 | 2025.2.12 | 合格
7-GA22 | 角焊缝 | U肋与顶板角焊缝 | 7-GA22-J38 | (0~1)*2 | 2 | 2025.2.12 | 合格
7-GA29 | 角焊缝 | U肋与顶板角焊缝 | 7-GA29-J39 | (0~1)*2 | 2 | 2025.2.17 | 合格
7-GA29 | 角焊缝 | U肋与顶板角焊缝 | 7-GA29-J40 | (0~1)*2 | 2 | 2025.2.17 | 合格
7-GA29 | 角焊缝 | U肋与顶板角焊缝 | 7-GA29-J41 | (0~1)*2 | 2 | 2025.2.17 | 合格
7-GA29 | 角焊缝 | U肋与顶板角焊缝 | 7-GA29-J42 | (0~1)*2 | 2 | 2025.2.17 | 合格
7-GA29 | 角焊缝 | U肋与顶板角焊缝 | 7-GA29-J43 | (0~1)*2 | 2 | 2025.2.17 | 合格
7-GA29 | 角焊缝 | U肋与顶板角焊缝 | 7-GA29-J44 | (0~1)*2 | 2 | 2025.2.17 | 合格
7-GA29 | 角焊缝 | U肋与顶板角焊缝 | 7-GA29-J45 | (0~1)*2 | 2 | 2025.2.17 | 合格
7-GA29 | 角焊缝 | U肋与顶板角焊缝 | 7-GA29-J46 | (0~1)*2 | 2 | 2025.2.17 | 合格
7-GA29 | 角焊缝 | U肋与顶板角焊缝 | 7-GA29-J47 | (0~1)*2 | 2 | 2025.2.17 | 合格
7-GA29 | 角焊缝 | U肋与顶板角焊缝 | 7-GA29-J48 | (0~1)*2 | 2 | 2025.2.17 | 合格
7-GA29 | 角焊缝 | U肋与顶板角焊缝 | 7-GA29-J49 | (0~1)*2 | 2 | 2025.2.17 | 合格
7-GA29 | 角焊缝 | U肋与顶板角焊缝 | 7-GA29-J50 | (0~1)*2 | 2 | 2025.2.17 | 合格
7-GA29 | 角焊缝 | U肋与顶板角焊缝 | 7-GA29-J51 | (0~1)*2 | 2 | 2025.2.17 | 合格
7-GA29 | 角焊缝 | U肋与顶板角焊缝 | 7-GA29-J52 | (0~1)*2 | 2 | 2025.2.17 | 合格
7-GA29 | 角焊缝 | U肋与顶板角焊缝 | 7-GA29-J53 | (0~1)*2 | 2 | 2025.2.17 | 合格
7-GA29 | 角焊缝 | U肋与顶板角焊缝 | 7-GA29-J54 | (0~1)*2 | 2 | 2025.2.17 | 合格
7-GA30 | 角焊缝 | U肋与顶板角焊缝 | 7-GA30-J55 | (0~1)*2 | 2 | 2025.2.10 | 合格
7-GA30 | 角焊缝 | U肋与顶板角焊缝 | 7-GA30-J56 | (0~1)*2 | 2 | 2025.2.10 | 合格
7-GA30 | 角焊缝 | U肋与顶板角焊缝 | 7-GA30-J57 | (0~1)*2 | 2 | 2025.2.10 | 合格
7-GA30 | 角焊缝 | U肋与顶板角焊缝 | 7-GA30-J58 | (0~1)*2 | 2 | 2025.2.10 | 合格
7-GA30 | 角焊缝 | U肋与顶板角焊缝 | 7-GA30-J59 | (0~1)*2 | 2 | 2025.2.10 | 合格
7-GA30 | 角焊缝 | U肋与顶板角焊缝 | 7-GA30-J60 | (0~1)*2 | 2 | 2025.2.10 | 合格
7-GA30 | 角焊缝 | U肋与顶板角焊缝 | 7-GA30-J61 | (0~1)*2 | 2 | 2025.2.10 | 合格
7-GA30 | 角焊缝 | U肋与顶板角焊缝 | 7-GA30-J62 | (0~1)*2 | 2 | 2025.2.10 | 合格
7-GA30 | 角焊缝 | U肋与顶板角焊缝 | 7-GA30-J63 | (0~1)*2 | 2 | 2025.2.10 | 合格
7-GA30 | 角焊缝 | U肋与顶板角焊缝 | 7-GA30-J64 | (0~1)*2 | 2 | 2025.2.10 | 合格
7-GA30 | 角焊缝 | U肋与顶板角焊缝 | 7-GA30-J65 | (0~1)*2 | 2 | 2025.2.10 | 合格
7-GA30 | 角焊缝 | U肋与顶板角焊缝 | 7-GA30-J66 | (0~1)*2 | 2 | 2025.2.10 | 合格
7-GA30 | 角焊缝 | U肋与顶板角焊缝 | 7-GA30-J67 | (0~1)*2 | 2 | 2025.2.10 | 合格
7-GA30 | 角焊缝 | U肋与顶板角焊缝 | 7-GA30-J68 | (0~1)*2 | 2 | 2025.2.10 | 合格
7-GA30 | 角焊缝 | U肋与顶板角焊缝 | 7-GA30-J69 | (0~1)*2 | 2 | 2025.2.10 | 合格
7-GA30 | 角焊缝 | U肋与顶板角焊缝 | 7-GA30-J70 | (0~1)*2 | 2 | 2025.2.10 | 合格
7-GA30 | 角焊缝 | U肋与顶板角焊缝 | 7-GA30-J71 | (0~1)*2 | 2 | 2025.2.10 | 合格
7-GA30 | 角焊缝 | U肋与顶板角焊缝 | 7-GA30-J72 | (0~1)*2 | 2 | 2025.2.10 | 合格
7-GA28 | 角焊缝 | U肋与顶板角焊缝 | 7-GA28-J9 | (0~1)*2 | 2 | 2025.2.09 | 合格
7-GA28 | 角焊缝 | U肋与顶板角焊缝 | 7-GA28-J10 | (0~1)*2 | 2 | 2025.2.09 | 合格
7-GA28 | 角焊缝 | U肋与顶板角焊缝 | 7-GA28-J11 | (0~1)*2 | 2 | 2025.2.09 | 合格
7-GA28 | 角焊缝 | U肋与顶板角焊缝 | 7-GA28-J12 | (0~1)*2 | 2 | 2025.2.09 | 合格
7-GA28 | 角焊缝 | U肋与顶板角焊缝 | 7-GA28-J13 | (0~1)*2 | 2 | 2025.2.09 | 合格
7-GA28 | 角焊缝 | U肋与顶板角焊缝 | 7-GA28-J14 | (0~1)*2 | 2 | 2025.2.09 | 合格
7-GA28 | 角焊缝 | U肋与顶板角焊缝 | 7-GA28-J15 | (0~1)*2 | 2 | 2025.2.09 | 合格
7-GA28 | 角焊缝 | U肋与顶板角焊缝 | 7-GA28-J16 | (0~1)*2 | 2 | 2025.2.09 | 合格
7-GA28 | 角焊缝 | U肋与顶板角焊缝 | 7-GA28-J17 | (0~1)*2 | 2 | 2025.2.09 | 合格
7-GA28 | 角焊缝 | U肋与顶板角焊缝 | 7-GA28-J18 | (0~1)*2 | 2 | 2025.2.09 | 合格
7-GA28 | 角焊缝 | U肋与顶板角焊缝 | 7-GA28-J19 | (0~1)*2 | 2 | 2025.2.09 | 合格
7-GA28 | 角焊缝 | U肋与顶板角焊缝 | 7-GA28-J20 | (0~1)*2 | 2 | 2025.2.09 | 合格
7-GA28 | 角焊缝 | U肋与顶板角焊缝 | 7-GA28-J21 | (0~1)*2 | 2 | 2025.2.09 | 合格
7-GA28 | 角焊缝 | U肋与顶板角焊缝 | 7-GA28-J22 | (0~1)*2 | 2 | 2025.2.09 | 合格
7-GA28 | 角焊缝 | U肋与顶板角焊缝 | 7-GA28-J23 | (0~1)*2 | 2 | 2025.2.09 | 合格
7-GA28 | 角焊缝 | U肋与顶板角焊缝 | 7-GA28-J24 | (0~1)*2 | 2 | 2025.2.09 | 合格
7-GA27 | 角焊缝 | U肋与顶板角焊缝 | 7-GA27-J25 | (0~1)*2 | 2 | 2025.2.15 | 合格
7-GA27 | 角焊缝 | U肋与顶板角焊缝 | 7-GA27-J26 | (0~1)*2 | 2 | 2025.2.15 | 合格
7-GA27 | 角焊缝 | U肋与顶板角焊缝 | 7-GA27-J27 | (0~1)*2 | 2 | 2025.2.15 | 合格
7-GA27 | 角焊缝 | U肋与顶板角焊缝 | 7-GA27-J28 | (0~1)*2 | 2 | 2025.2.15 | 合格
7-GA27 | 角焊缝 | U肋与顶板角焊缝 | 7-GA27-J29 | (0~1)*2 | 2 | 2025.2.15 | 合格
7-GA27 | 角焊缝 | U肋与顶板角焊缝 | 7-GA27-J30 | (0~1)*2 | 2 | 2025.2.15 | 合格
7-GA27 | 角焊缝 | U肋与顶板角焊缝 | 7-GA27-J31 | (0~1)*2 | 2 | 2025.2.15 | 合格
7-GA27 | 角焊缝 | U肋与顶板角焊缝 | 7-GA27-J32 | (0~1)*2 | 2 | 2025.2.15 | 合格
7-GA27 | 角焊缝 | U肋与顶板角焊缝 | 7-GA27-J33 | (0~1)*2 | 2 | 2025.2.15 | 合格
7-GA27 | 角焊缝 | U肋与顶板角焊缝 | 7-GA27-J34 | (0~1)*2 | 2 | 2025.2.15 | 合格
7-GA27 | 角焊缝 | U肋与顶板角焊缝 | 7-GA27-J35 | (0~1)*2 | 2 | 2025.2.15 | 合格
7-GA27 | 角焊缝 | U肋与顶板角焊缝 | 7-GA27-J36 | (0~1)*2 | 2 | 2025.2.15 | 合格
7-GA27 | 角焊缝 | U肋与顶板角焊缝 | 7-GA27-J37 | (0~1)*2 | 2 | 2025.2.15 | 合格
7-GA27 | 角焊缝 | U肋与顶板角焊缝 | 7-GA27-J38 | (0~1)*2 | 2 | 2025.2.15 | 合格
7-GA31 | 角焊缝 | U肋与顶板角焊缝 | 7-GA31-J39 | (0~1)*2 | 2 | 2025.2.25 | 合格
7-GA31 | 角焊缝 | U肋与顶板角焊缝 | 7-GA31-J40 | (0~1)*2 | 2 | 2025.2.25 | 合格
7-GA31 | 角焊缝 | U肋与顶板角焊缝 | 7-GA31-J41 | (0~1)*2 | 2 | 2025.2.25 | 合格
7-GA31 | 角焊缝 | U肋与顶板角焊缝 | 7-GA31-J42 | (0~1)*2 | 2 | 2025.2.25 | 合格
7-GA31 | 角焊缝 | U肋与顶板角焊缝 | 7-GA31-J43 | (0~1)*2 | 2 | 2025.2.25 | 合格
7-GA31 | 角焊缝 | U肋与顶板角焊缝 | 7-GA31-J44 | (0~1)*2 | 2 | 2025.2.25 | 合格
7-GA31 | 角焊缝 | U肋与顶板角焊缝 | 7-GA31-J45 | (0~1)*2 | 2 | 2025.2.25 | 合格
7-GA31 | 角焊缝 | U肋与顶板角焊缝 | 7-GA31-J46 | (0~1)*2 | 2 | 2025.2.25 | 合格
7-GA31 | 角焊缝 | U肋与顶板角焊缝 | 7-GA31-J47 | (0~1)*2 | 2 | 2025.2.25 | 合格
7-GA31 | 角焊缝 | U肋与顶板角焊缝 | 7-GA31-J48 | (0~1)*2 | 2 | 2025.2.25 | 合格
7-GA31 | 角焊缝 | U肋与顶板角焊缝 | 7-GA31-J49 | (0~1)*2 | 2 | 2025.2.25 | 合格
7-GA31 | 角焊缝 | U肋与顶板角焊缝 | 7-GA31-J50 | (0~1)*2 | 2 | 2025.2.25 | 合格
7-GA31 | 角焊缝 | U肋与顶板角焊缝 | 7-GA31-J51 | (0~1)*2 | 2 | 2025.2.25 | 合格
7-GA31 | 角焊缝 | U肋与顶板角焊缝 | 7-GA31-J52 | (0~1)*2 | 2 | 2025.2.25 | 合格
7-GA31 | 角焊缝 | U肋与顶板角焊缝 | 7-GA31-J53 | (0~1)*2 | 2 | 2025.2.25 | 合格
7-GA31 | 角焊缝 | U肋与顶板角焊缝 | 7-GA31-J54 | (0~1)*2 | 2 | 2025.2.25 | 合格
7-GA32 | 角焊缝 | U肋与顶板角焊缝 | 7-GA32-J55 | (0~1)*2 | 2 | 2025.2.25 | 合格
7-GA32 | 角焊缝 | U肋与顶板角焊缝 | 7-GA32-J56 | (0~1)*2 | 2 | 2025.2.25 | 合格
7-GA32 | 角焊缝 | U肋与顶板角焊缝 | 7-GA32-J57 | (0~1)*2 | 2 | 2025.2.25 | 合格
7-GA32 | 角焊缝 | U肋与顶板角焊缝 | 7-GA32-J58 | (0~1)*2 | 2 | 2025.2.25 | 合格
7-GA32 | 角焊缝 | U肋与顶板角焊缝 | 7-GA32-J59 | (0~1)*2 | 2 | 2025.2.25 | 合格
7-GA32 | 角焊缝 | U肋与顶板角焊缝 | 7-GA32-J60 | (0~1)*2 | 2 | 2025.2.25 | 合格
7-GA32 | 角焊缝 | U肋与顶板角焊缝 | 7-GA32-J61 | (0~1)*2 | 2 | 2025.2.25 | 合格
7-GA32 | 角焊缝 | U肋与顶板角焊缝 | 7-GA32-J62 | (0~1)*2 | 2 | 2025.2.25 | 合格
7-GA32 | 角焊缝 | U肋与顶板角焊缝 | 7-GA32-J63 | (0~1)*2 | 2 | 2025.2.25 | 合格
7-GA32 | 角焊缝 | U肋与顶板角焊缝 | 7-GA32-J64 | (0~1)*2 | 2 | 2025.2.25 | 合格
7-GA32 | 角焊缝 | U肋与顶板角焊缝 | 7-GA32-J65 | (0~1)*2 | 2 | 2025.2.25 | 合格
7-GA32 | 角焊缝 | U肋与顶板角焊缝 | 7-GA32-J66 | (0~1)*2 | 2 | 2025.2.25 | 合格
7-GA32 | 角焊缝 | U肋与顶板角焊缝 | 7-GA32-J67 | (0~1)*2 | 2 | 2025.2.25 | 合格
7-GA32 | 角焊缝 | U肋与顶板角焊缝 | 7-GA32-J68 | (0~1)*2 | 2 | 2025.2.25 | 合格
7-GA32 | 角焊缝 | U肋与顶板角焊缝 | 7-GA32-J69 | (0~1)*2 | 2 | 2025.2.25 | 合格
7-GA32 | 角焊缝 | U肋与顶板角焊缝 | 7-GA32-J70 | (0~1)*2 | 2 | 2025.2.25 | 合格
7-GA32 | 角焊缝 | U肋与顶板角焊缝 | 7-GA32-J71 | (0~1)*2 | 2 | 2025.2.25 | 合格
7-GA32 | 角焊缝 | U肋与顶板角焊缝 | 7-GA32-J72 | (0~1)*2 | 2 | 2025.2.25 | 合格
7-GA21 | 角焊缝 | 横隔板与腹板角焊缝 | 7-GA21-2-J1-1 | 0~3.051 | 3.051 | 2025.2.12 | 合格
7-GA21 | 角焊缝 | 横隔板与腹板角焊缝 | 7-GA21-2-J1-2 | 0~3.051 | 3.051 | 2025.2.12 | 合格
7-GA21 | 角焊缝 | 横隔板与腹板角焊缝 | 7-GA21-3-J1-1 | 0~3.057 | 3.057 | 2025.2.12 | 合格
7-GA21 | 角焊缝 | 横隔板与腹板角焊缝 | 7-GA21-3-J1-2 | 0~3.057 | 3.057 | 2025.2.12 | 合格
7-GA22 | 角焊缝 | 横隔板与腹板角焊缝 | 7-GA22-1-J1-1 | 0~3.057 | 3.057 | 2025.2.12 | 合格
7-GA22 | 角焊缝 | 横隔板与腹板角焊缝 | 7-GA22-1-J1-2 | 0~3.057 | 3.057 | 2025.2.12 | 合格
7-GA23 | 角焊缝 | 横隔板与腹板角焊缝 | 7-GA23-1-J1-1 | 0~2.963 | 2.963 | 2025.2.14 | 合格
7-GA23 | 角焊缝 | 横隔板与腹板角焊缝 | 7-GA23-1-J1-2 | 0~2.963 | 2.963 | 2025.2.14 | 合格
7-GA23 | 角焊缝 | 横隔板与腹板角焊缝 | 7-GA23-2-J1-1 | 0~2.969 | 2.969 | 2025.2.14 | 合格
7-GA23 | 角焊缝 | 横隔板与腹板角焊缝 | 7-GA23-2-J1-2 | 0~2.969 | 2.969 | 2025.2.14 | 合格
7-GA24 | 角焊缝 | 横隔板与腹板角焊缝 | 7-GA24-1-J1-1 | 0~2.969 | 2.969 | 2025.2.13 | 合格
7-GA24 | 角焊缝 | 横隔板与腹板角焊缝 | 7-GA24-1-J1-2 | 0~2.969 | 2.969 | 2025.2.13 | 合格
7-GA25 | 角焊缝 | 横隔板与腹板角焊缝 | 7-GA25-2-J1-1 | 0~3.061 | 3.061 | 2025.2.14 | 合格
7-GA25 | 角焊缝 | 横隔板与腹板角焊缝 | 7-GA25-2-J1-2 | 0~3.061 | 3.061 | 2025.2.14 | 合格
7-GA25 | 角焊缝 | 横隔板与腹板角焊缝 | 7-GA25-5-J1-1 | 0~3.067 | 3.067 | 2025.2.14 | 合格
7-GA25 | 角焊缝 | 横隔板与腹板角焊缝 | 7-GA25-5-J1-2 | 0~3.067 | 3.067 | 2025.2.14 | 合格
7-GA26 | 角焊缝 | 横隔板与腹板角焊缝 | 7-GA26-1-J1-1 | 0~2.9 | 2.9 | 2025.2.15 | 合格
7-GA26 | 角焊缝 | 横隔板与腹板角焊缝 | 7-GA26-1-J1-2 | 0~2.9 | 2.9 | 2025.2.15 | 合格
7-GA26 | 角焊缝 | 横隔板与腹板角焊缝 | 7-GA26-2-J1-1 | 0~2.9 | 2.9 | 2025.2.15 | 合格
7-GA26 | 角焊缝 | 横隔板与腹板角焊缝 | 7-GA26-2-J1-2 | 0~2.9 | 2.9 | 2025.2.15 | 合格
7-GA27 | 角焊缝 | 横隔板与腹板角焊缝 | 7-GA27-1-J1-1 | 0~3.057 | 3.057 | 2025.2.15 | 合格
7-GA27 | 角焊缝 | 横隔板与腹板角焊缝 | 7-GA27-1-J1-2 | 0~3.057 | 3.057 | 2025.2.15 | 合格
7-GA27 | 角焊缝 | 横隔板与腹板角焊缝 | 7-GA27-2-J1-1 | 0~3.051 | 3.051 | 2025.2.15 | 合格
7-GA27 | 角焊缝 | 横隔板与腹板角焊缝 | 7-GA27-2-J1-2 | 0~3.051 | 3.051 | 2025.2.15 | 合格
7-GA28 | 角焊缝 | 横隔板与腹板角焊缝 | 7-GA28-1-J1-1 | 0~2.969 | 2.969 | 2025.2.09 | 合格
7-GA28 | 角焊缝 | 横隔板与腹板角焊缝 | 7-GA28-1-J1-2 | 0~2.969 | 2.969 | 2025.2.09 | 合格
7-GA28 | 角焊缝 | 横隔板与腹板角焊缝 | 7-GA28-2-J1-1 | 0~2.963 | 2.963 | 2025.2.09 | 合格
7-GA28 | 角焊缝 | 横隔板与腹板角焊缝 | 7-GA28-2-J1-2 | 0~2.963 | 2.963 | 2025.2.09 | 合格
7-GA28 | 角焊缝 | 横隔板与腹板角焊缝 | 7-GA28-3-J1-1 | 0~2.963 | 2.963 | 2025.2.09 | 合格
7-GA28 | 角焊缝 | 横隔板与腹板角焊缝 | 7-GA28-3-J1-2 | 0~2.963 | 2.963 | 2025.2.09 | 合格
7-GA29 | 角焊缝 | 横隔板与腹板角焊缝 | 7-GA29-2-J1-1 | 0~3.067 | 3.067 | 2025.2.17 | 合格
7-GA29 | 角焊缝 | 横隔板与腹板角焊缝 | 7-GA29-2-J1-2 | 0~3.067 | 3.067 | 2025.2.17 | 合格
7-GA30 | 角焊缝 | 横隔板与腹板角焊缝 | 7-GA30-1-J1-1 | 0~2.969 | 2.969 | 2025.2.10 | 合格
7-GA30 | 角焊缝 | 横隔板与腹板角焊缝 | 7-GA30-1-J1-2 | 0~2.969 | 2.969 | 2025.2.10 | 合格
7-GA31 | 角焊缝 | 横隔板与腹板角焊缝 | 7-GA31-2-J1-1 | 0~3.067 | 3.067 | 2025.2.25 | 合格
7-GA31 | 角焊缝 | 横隔板与腹板角焊缝 | 7-GA31-2-J1-2 | 0~3.067 | 3.067 | 2025.2.25 | 合格
7-GA31 | 角焊缝 | 横隔板与腹板角焊缝 | 7-GA31-5-J1-1 | 0~3.061 | 3.061 | 2025.2.25 | 合格
7-GA31 | 角焊缝 | 横隔板与腹板角焊缝 | 7-GA31-5-J1-2 | 0~3.061 | 3.061 | 2025.2.25 | 合格
7-GA32 | 角焊缝 | 横隔板与腹板角焊缝 | 7-GA32-1-J1-1 | 0~2.9 | 2.9 | 2025.2.25 | 合格
7-GA32 | 角焊缝 | 横隔板与腹板角焊缝 | 7-GA32-1-J1-2 | 0~2.9 | 2.9 | 2025.2.25 | 合格
7-GA32 | 角焊缝 | 横隔板与腹板角焊缝 | 7-GA32-2-J1-1 | 0~2.9 | 2.9 | 2025.2.25 | 合格
7-GA32 | 角焊缝 | 横隔板与腹板角焊缝 | 7-GA32-2-J1-2 | 0~2.9 | 2.9 | 2025.2.25 | 合格
7-GA21 | 角焊缝 | 横隔板与底板角焊缝 | 7-GA21-2-J2 | (0~1)*2 | 2 | 2025.2.12 | 合格
7-GA21 | 角焊缝 | 横隔板与顶板角焊缝 | 7-GA21-2-J3 | (0~1)*2 | 2 | 2025.2.12 | 合格
7-GA21 | 角焊缝 | 横隔板与底板角焊缝 | 7-GA21-3-J2 | (0~1)*2 | 2 | 2025.2.12 | 合格
7-GA21 | 角焊缝 | 横隔板与顶板角焊缝 | 7-GA21-3-J3 | (0~1)*2 | 2 | 2025.2.12 | 合格
7-GA22 | 角焊缝 | 横隔板与底板角焊缝 | 7-GA22-1-J2 | (0~1)*2 | 2 | 2025.2.12 | 合格
7-GA22 | 角焊缝 | 横隔板与顶板角焊缝 | 7-GA22-1-J3 | (0~1)*2 | 2 | 2025.2.12 | 合格
7-GA23 | 角焊缝 | 横隔板与底板角焊缝 | 7-GA23-1-J2 | (0~1)*2 | 2 | 2025.2.14 | 合格
7-GA23 | 角焊缝 | 横隔板与顶板角焊缝 | 7-GA23-1-J3 | (0~1)*2 | 2 | 2025.2.14 | 合格
7-GA23 | 角焊缝 | 横隔板与底板角焊缝 | 7-GA23-2-J2 | (0~1)*2 | 2 | 2025.2.14 | 合格
7-GA23 | 角焊缝 | 横隔板与顶板角焊缝 | 7-GA23-2-J3 | (0~1)*2 | 2 | 2025.2.14 | 合格
7-GA24 | 角焊缝 | 横隔板与底板角焊缝 | 7-GA24-1-J2 | (0~1)*2 | 2 | 2025.2.13 | 合格
7-GA24 | 角焊缝 | 横隔板与顶板角焊缝 | 7-GA24-1-J3 | (0~1)*2 | 2 | 2025.2.13 | 合格
7-GA25 | 角焊缝 | 横隔板与底板角焊缝 | 7-GA25-2-J2 | (0~1)*2 | 2 | 2025.2.14 | 合格
7-GA25 | 角焊缝 | 横隔板与顶板角焊缝 | 7-GA25-2-J3 | (0~1)*2 | 2 | 2025.2.14 | 合格
7-GA25 | 角焊缝 | 横隔板与底板角焊缝 | 7-GA25-5-J2 | (0~1)*2 | 2 | 2025.2.14 | 合格
7-GA25 | 角焊缝 | 横隔板与顶板角焊缝 | 7-GA25-5-J3 | (0~1)*2 | 2 | 2025.2.14 | 合格
7-GA26 | 角焊缝 | 横隔板与底板角焊缝 | 7-GA26-1-J2 | (0~1)*2 | 2 | 2025.2.15 | 合格
7-GA26 | 角焊缝 | 横隔板与顶板角焊缝 | 7-GA26-1-J3 | (0~1)*2 | 2 | 2025.2.15 | 合格
7-GA26 | 角焊缝 | 横隔板与底板角焊缝 | 7-GA26-2-J2 | (0~1)*2 | 2 | 2025.2.15 | 合格
7-GA26 | 角焊缝 | 横隔板与顶板角焊缝 | 7-GA26-2-J3 | (0~1)*2 | 2 | 2025.2.15 | 合格
7-GA27 | 角焊缝 | 横隔板与底板角焊缝 | 7-GA27-1-J2 | (0~1)*2 | 2 | 2025.2.15 | 合格
7-GA27 | 角焊缝 | 横隔板与顶板角焊缝 | 7-GA27-1-J3 | (0~1)*2 | 2 | 2025.2.15 | 合格
7-GA27 | 角焊缝 | 横隔板与底板角焊缝 | 7-GA27-2-J2 | (0~1)*2 | 2 | 2025.2.15 | 合格
7-GA27 | 角焊缝 | 横隔板与顶板角焊缝 | 7-GA27-2-J3 | (0~1)*2 | 2 | 2025.2.15 | 合格
7-GA28 | 角焊缝 | 横隔板与底板角焊缝 | 7-GA28-1-J2 | (0~1)*2 | 2 | 2025.2.09 | 合格
7-GA28 | 角焊缝 | 横隔板与顶板角焊缝 | 7-GA28-1-J3 | (0~1)*2 | 2 | 2025.2.09 | 合格
7-GA28 | 角焊缝 | 横隔板与底板角焊缝 | 7-GA28-2-J2 | (0~1)*2 | 2 | 2025.2.09 | 合格
7-GA28 | 角焊缝 | 横隔板与顶板角焊缝 | 7-GA28-2-J3 | (0~1)*2 | 2 | 2025.2.09 | 合格
7-GA28 | 角焊缝 | 横隔板与底板角焊缝 | 7-GA28-3-J2 | (0~1)*2 | 2 | 2025.2.09 | 合格
7-GA28 | 角焊缝 | 横隔板与顶板角焊缝 | 7-GA28-3-J3 | (0~1)*2 | 2 | 2025.2.09 | 合格
7-GA29 | 角焊缝 | 横隔板与底板角焊缝 | 7-GA29-2-J2 | (0~1)*2 | 2 | 2025.2.17 | 合格
7-GA29 | 角焊缝 | 横隔板与顶板角焊缝 | 7-GA29-2-J3 | (0~1)*2 | 2 | 2025.2.17 | 合格
7-GA30 | 角焊缝 | 横隔板与底板角焊缝 | 7-GA30-1-J2 | (0~1)*2 | 2 | 2025.2.10 | 合格
7-GA30 | 角焊缝 | 横隔板与顶板角焊缝 | 7-GA30-1-J3 | (0~1)*2 | 2 | 2025.2.10 | 合格
7-GA31 | 角焊缝 | 横隔板与底板角焊缝 | 7-GA31-2-J2 | (0~1)*2 | 2 | 2025.2.25 | 合格
7-GA31 | 角焊缝 | 横隔板与顶板角焊缝 | 7-GA31-2-J3 | (0~1)*2 | 2 | 2025.2.25 | 合格
7-GA31 | 角焊缝 | 横隔板与底板角焊缝 | 7-GA31-5-J2 | (0~1)*2 | 2 | 2025.2.25 | 合格
7-GA31 | 角焊缝 | 横隔板与顶板角焊缝 | 7-GA31-5-J3 | (0~1)*2 | 2 | 2025.2.25 | 合格
7-GA32 | 角焊缝 | 横隔板与底板角焊缝 | 7-GA32-1-J2 | (0~1)*2 | 2 | 2025.2.25 | 合格
7-GA32 | 角焊缝 | 横隔板与顶板角焊缝 | 7-GA32-1-J3 | (0~1)*2 | 2 | 2025.2.25 | 合格
7-GA32 | 角焊缝 | 横隔板与底板角焊缝 | 7-GA32-2-J2 | (0~1)*2 | 2 | 2025.2.25 | 合格
7-GA32 | 角焊缝 | 横隔板与顶板角焊缝 | 7-GA32-2-J3 | (0~1)*2 | 2 | 2025.2.25 | 合格