## 磁粉总体信息
报告编号 | ZJC012-25-MT-054
工程名称 | 沪蓉高速薛家道口东段扩能改造工程项目
委托单位 | 江苏常鑫路桥集团有限公司
材质 | Q345qD
反差增强剂 | FA-5
检测时机 | 焊后24小时
磁悬液类型 | 黑色水悬液
检测比例 | 100%
仪器型号/编号 | 磁粉探伤仪 SZ-C04
施加方法 | 喷罐
磁化电流/提升力 | >45N
表面状况 | 打磨
磁化方法 | 连续湿法
磁化时间 | 1~3S
检验标准 | GB/T 26951-2011
验收标准 | GB/T 26952-2011 2X级
灵敏度试片 | A1 30/100标准试片
观察环境 | 检测表面>1000Lx

## 磁粉原始记录
构件名称 | 焊缝类型 | 焊缝名称 | 焊缝编号 | 检测部位(m) | 检测总长度(m) | 检测日期 | 结论 | 缺陷编号 | 缺陷性质 | X(mm) | 缺陷尺寸(mm) | 复探日期
ZL1-1 | 熔深角焊缝 | U肋与顶板部分熔透角焊缝 | UT-P1 | （0~1）*2 | 2 | 2025.08.29 | 合格 | / | / | / | /
ZL1-1 | 熔深角焊缝 | U肋与顶板部分熔透角焊缝 | UT-P2 | （0~1）*2 | 2 | 2025.08.29 | 合格 | / | / | / | /
ZL1-1 | 熔深角焊缝 | U肋与顶板部分熔透角焊缝 | UT-P3 | （0~1）*2 | 2 | 2025.08.29 | 合格 | / | / | / | /
ZL1-1 | 熔深角焊缝 | U肋与顶板部分熔透角焊缝 | UT-P4 | （0~1）*2 | 2 | 2025.08.29 | 合格 | / | / | / | /
ZL1-1 | 熔深角焊缝 | U肋与顶板部分熔透角焊缝 | UT-P5 | （0~1）*2 | 2 | 2025.08.29 | 合格 | / | / | / | /
ZL1-1 | 熔深角焊缝 | U肋与顶板部分熔透角焊缝 | UT-P6 | （0~1）*2 | 2 | 2025.08.29 | 合格 | / | / | / | /
ZL1-1 | 熔深角焊缝 | U肋与顶板部分熔透角焊缝 | UT-P7 | （0~1）*2 | 2 | 2025.08.29 | 合格 | / | / | / | /
ZL1-1 | 熔深角焊缝 | U肋与顶板部分熔透角焊缝 | UT-P8 | （0~1）*2 | 2 | 2025.08.29 | 合格 | / | / | / | /
ZL1-1 | 熔深角焊缝 | U肋与顶板部分熔透角焊缝 | UT-P9 | （0~1）*2 | 2 | 2025.08.29 | 合格 | / | / | / | /
ZL1-1 | 熔深角焊缝 | U肋与顶板部分熔透角焊缝 | UT-P10 | （0~1）*2 | 2 | 2025.08.29 | 合格 | / | / | / | /
ZL1-1 | 熔深角焊缝 | U肋与顶板部分熔透角焊缝 | UT-P11 | （0~1）*2 | 2 | 2025.08.29 | 合格 | / | / | / | /
ZL1-1 | 熔深角焊缝 | U肋与顶板部分熔透角焊缝 | UT-P12 | （0~1）*2 | 2 | 2025.08.29 | 合格 | / | / | / | /
ZL1-1 | 熔深角焊缝 | U肋与顶板部分熔透角焊缝 | UT-P13 | （0~1）*2 | 2 | 2025.08.29 | 合格 | / | / | / | /
ZL1-1 | 熔深角焊缝 | U肋与顶板部分熔透角焊缝 | UT-P14 | （0~1）*2 | 2 | 2025.08.29 | 合格 | / | / | / | /
ZL1-1 | 熔深角焊缝 | U肋与顶板部分熔透角焊缝 | UT-P15 | （0~1）*2 | 2 | 2025.08.29 | 合格 | / | / | / | /
ZL1-1 | 熔深角焊缝 | U肋与顶板部分熔透角焊缝 | UT-P16 | （0~1）*2 | 2 | 2025.08.29 | 合格 | / | / | / | /
ZL1-1 | 熔深角焊缝 | U肋与顶板部分熔透角焊缝 | UT-P17 | （0~1）*2 | 2 | 2025.08.29 | 合格 | / | / | / | /
ZL1-1 | 熔深角焊缝 | U肋与顶板部分熔透角焊缝 | UT-P18 | （0~1）*2 | 2 | 2025.08.29 | 合格 | / | / | / | /
ZL1-1 | 熔深角焊缝 | U肋与顶板部分熔透角焊缝 | UT-P19 | （0~1）*2 | 2 | 2025.08.29 | 合格 | / | / | / | /
ZL1-1 | 熔深角焊缝 | U肋与顶板部分熔透角焊缝 | UT-P20 | （0~1）*2 | 2 | 2025.08.29 | 合格 | / | / | / | /
ZL1-1 | 熔深角焊缝 | U肋与顶板部分熔透角焊缝 | UT-P21 | （0~1）*2 | 2 | 2025.08.29 | 合格 | / | / | / | /
ZL1-1 | 熔深角焊缝 | U肋与顶板部分熔透角焊缝 | UT-P22 | （0~1）*2 | 2 | 2025.08.29 | 合格 | / | / | / | /
ZL1-1 | 熔深角焊缝 | U肋与顶板部分熔透角焊缝 | UT-P23 | （0~1）*2 | 2 | 2025.08.29 | 合格 | / | / | / | /
ZL1-1 | 熔深角焊缝 | U肋与顶板部分熔透角焊缝 | UT-P24 | （0~1）*2 | 2 | 2025.08.29 | 合格 | / | / | / | /
ZL1-1 | 熔深角焊缝 | U肋与顶板部分熔透角焊缝 | UT-P25 | （0~1）*2 | 2 | 2025.08.29 | 合格 | / | / | / | /
ZL1-1 | 熔深角焊缝 | U肋与顶板部分熔透角焊缝 | UT-P26 | （0~1）*2 | 2 | 2025.08.29 | 合格 | / | / | / | /
ZL1-1 | 熔深角焊缝 | U肋与顶板部分熔透角焊缝 | UT-P27 | （0~1）*2 | 2 | 2025.08.29 | 合格 | / | / | / | /
ZL1-1 | 熔深角焊缝 | U肋与顶板部分熔透角焊缝 | UT-P28 | （0~1）*2 | 2 | 2025.08.29 | 合格 | / | / | / | /
ZL1-1 | 熔深角焊缝 | U肋与顶板部分熔透角焊缝 | UT-P29 | （0~1）*2 | 2 | 2025.08.29 | 合格 | / | / | / | /
ZL1-1 | 熔深角焊缝 | U肋与顶板部分熔透角焊缝 | UT-P30 | （0~1）*2 | 2 | 2025.08.29 | 合格 | / | / | / | /
ZL1-1 | 熔深角焊缝 | U肋与顶板部分熔透角焊缝 | UT-P31 | （0~1）*2 | 2 | 2025.08.29 | 合格 | / | / | / | /
ZL1-1 | 熔深角焊缝 | U肋与顶板部分熔透角焊缝 | UT-P32 | （0~1）*2 | 2 | 2025.08.29 | 合格 | / | / | / | /
ZL1-1 | 熔深角焊缝 | U肋与顶板部分熔透角焊缝 | UT-P33 | （0~1）*2 | 2 | 2025.08.29 | 合格 | / | / | / | /
ZL1-1 | 熔深角焊缝 | U肋与顶板部分熔透角焊缝 | UT-P34 | （0~1）*2 | 2 | 2025.08.29 | 合格 | / | / | / | /
ZL1-1 | 熔深角焊缝 | U肋与顶板部分熔透角焊缝 | UT-P35 | （0~1）*2 | 2 | 2025.08.29 | 合格 | / | / | / | /
ZL1-1 | 熔深角焊缝 | U肋与顶板部分熔透角焊缝 | UT-P36 | （0~1）*2 | 2 | 2025.08.29 | 合格 | / | / | / | /
ZL1-1 | 熔深角焊缝 | U肋与顶板部分熔透角焊缝 | UT-P37 | （0~1）*2 | 2 | 2025.08.29 | 合格 | / | / | / | /
ZL1-1 | 熔深角焊缝 | U肋与顶板部分熔透角焊缝 | UT-P38 | （0~1）*2 | 2 | 2025.08.29 | 合格 | / | / | / | /
ZL1-1 | 熔深角焊缝 | U肋与顶板部分熔透角焊缝 | UT-P39 | （0~1）*2 | 2 | 2025.08.29 | 合格 | / | / | / | /
ZL1-1 | 熔深角焊缝 | U肋与顶板部分熔透角焊缝 | UT-P40 | （0~1）*2 | 2 | 2025.08.29 | 合格 | / | / | / | /
ZL1-1 | 熔深角焊缝 | U肋与顶板部分熔透角焊缝 | UT-P41 | （0~1）*2 | 2 | 2025.08.29 | 合格 | / | / | / | /
ZL1-1 | 熔深角焊缝 | U肋与顶板部分熔透角焊缝 | UT-P42 | （0~1）*2 | 2 | 2025.08.29 | 合格 | / | / | / | /
ZL1-1 | 熔深角焊缝 | U肋与顶板部分熔透角焊缝 | UT-P43 | （0~1）*2 | 2 | 2025.08.29 | 合格 | / | / | / | /
ZL1-1 | 熔深角焊缝 | U肋与顶板部分熔透角焊缝 | UT-P44 | （0~1）*2 | 2 | 2025.08.29 | 合格 | / | / | / | /
ZL1-1 | 熔深角焊缝 | U肋与顶板部分熔透角焊缝 | UT-P45 | （0~1）*2 | 2 | 2025.08.29 | 合格 | / | / | / | /
ZL1-1 | 熔深角焊缝 | U肋与顶板部分熔透角焊缝 | UT-P46 | （0~1）*2 | 2 | 2025.08.29 | 合格 | / | / | / | /
ZL1-1 | 熔深角焊缝 | U肋与顶板部分熔透角焊缝 | UT-P47 | （0~1）*2 | 2 | 2025.08.29 | 合格 | / | / | / | /
ZL1-1 | 熔深角焊缝 | U肋与顶板部分熔透角焊缝 | UT-P48 | （0~1）*2 | 2 | 2025.08.29 | 合格 | / | / | / | /
ZL1-1 | 熔深角焊缝 | U肋与顶板部分熔透角焊缝 | UT-P49 | （0~1）*2 | 2 | 2025.08.29 | 合格 | / | / | / | /
ZL1-1 | 熔深角焊缝 | U肋与顶板部分熔透角焊缝 | UT-P50 | （0~1）*2 | 2 | 2025.08.29 | 合格 | / | / | / | /
ZL1-1 | 熔深角焊缝 | U肋与顶板部分熔透角焊缝 | UT-P51 | （0~1）*2 | 2 | 2025.08.29 | 合格 | / | / | / | /
ZL1-1 | 熔深角焊缝 | U肋与顶板部分熔透角焊缝 | UT-P52 | （0~1）*2 | 2 | 2025.08.29 | 合格 | / | / | / | /
ZL1-1 | 熔深角焊缝 | U肋与顶板部分熔透角焊缝 | UT-P53 | （0~1）*2 | 2 | 2025.08.29 | 合格 | / | / | / | /
ZL1-1 | 熔深角焊缝 | U肋与顶板部分熔透角焊缝 | UT-P54 | （0~1）*2 | 2 | 2025.08.29 | 合格 | / | / | / | /
ZL1-1 | 熔深角焊缝 | U肋与顶板部分熔透角焊缝 | UT-P55 | （0~1）*2 | 2 | 2025.08.29 | 合格 | / | / | / | /
ZL1-1 | 熔深角焊缝 | U肋与顶板部分熔透角焊缝 | UT-P56 | （0~1）*2 | 2 | 2025.08.29 | 合格 | / | / | / | /
ZL1-1 | 熔深角焊缝 | U肋与顶板部分熔透角焊缝 | UT-P57 | （0~1）*2 | 2 | 2025.08.29 | 合格 | / | / | / | /
ZL1-1 | 熔深角焊缝 | U肋与顶板部分熔透角焊缝 | UT-P58 | （0~1）*2 | 2 | 2025.08.29 | 合格 | / | / | / | /
ZL2-1 | 熔深角焊缝 | U肋与顶板部分熔透角焊缝 | UT-P1 | （0~1）*2 | 2 | 2025.08.29 | 合格 | / | / | / | /
ZL2-1 | 熔深角焊缝 | U肋与顶板部分熔透角焊缝 | UT-P2 | （0~1）*2 | 2 | 2025.08.29 | 合格 | / | / | / | /
ZL2-1 | 熔深角焊缝 | U肋与顶板部分熔透角焊缝 | UT-P3 | （0~1）*2 | 2 | 2025.08.29 | 合格 | / | / | / | /
ZL2-1 | 熔深角焊缝 | U肋与顶板部分熔透角焊缝 | UT-P4 | （0~1）*2 | 2 | 2025.08.29 | 合格 | / | / | / | /
ZL2-1 | 熔深角焊缝 | U肋与顶板部分熔透角焊缝 | UT-P5 | （0~1）*2 | 2 | 2025.08.29 | 合格 | / | / | / | /
ZL2-1 | 熔深角焊缝 | U肋与顶板部分熔透角焊缝 | UT-P6 | （0~1）*2 | 2 | 2025.08.29 | 合格 | / | / | / | /
ZL2-1 | 熔深角焊缝 | U肋与顶板部分熔透角焊缝 | UT-P7 | （0~1）*2 | 2 | 2025.08.29 | 合格 | / | / | / | /
ZL2-1 | 熔深角焊缝 | U肋与顶板部分熔透角焊缝 | UT-P8 | （0~1）*2 | 2 | 2025.08.29 | 合格 | / | / | / | /
ZL2-1 | 熔深角焊缝 | U肋与顶板部分熔透角焊缝 | UT-P9 | （0~1）*2 | 2 | 2025.08.29 | 合格 | / | / | / | /
ZL2-1 | 熔深角焊缝 | U肋与顶板部分熔透角焊缝 | UT-P10 | （0~1）*2 | 2 | 2025.08.29 | 合格 | / | / | / | /
ZL2-2 | 熔深角焊缝 | U肋与顶板部分熔透角焊缝 | UT-P1 | （0~1）*2 | 2 | 2025.08.29 | 合格 | / | / | / | /
ZL2-2 | 熔深角焊缝 | U肋与顶板部分熔透角焊缝 | UT-P2 | （0~1）*2 | 2 | 2025.08.29 | 合格 | / | / | / | /
ZL2-2 | 熔深角焊缝 | U肋与顶板部分熔透角焊缝 | UT-P3 | （0~1）*2 | 2 | 2025.08.29 | 合格 | / | / | / | /
ZL2-2 | 熔深角焊缝 | U肋与顶板部分熔透角焊缝 | UT-P4 | （0~1）*2 | 2 | 2025.08.29 | 合格 | / | / | / | /
ZL2-2 | 熔深角焊缝 | U肋与顶板部分熔透角焊缝 | UT-P5 | （0~1）*2 | 2 | 2025.08.29 | 合格 | / | / | / | /
ZL2-2 | 熔深角焊缝 | U肋与顶板部分熔透角焊缝 | UT-P6 | （0~1）*2 | 2 | 2025.08.29 | 合格 | / | / | / | /
ZL2-2 | 熔深角焊缝 | U肋与顶板部分熔透角焊缝 | UT-P7 | （0~1）*2 | 2 | 2025.08.29 | 合格 | / | / | / | /
ZL2-2 | 熔深角焊缝 | U肋与顶板部分熔透角焊缝 | UT-P8 | （0~1）*2 | 2 | 2025.08.29 | 合格 | / | / | / | /
ZL2-2 | 熔深角焊缝 | U肋与顶板部分熔透角焊缝 | UT-P9 | （0~1）*2 | 2 | 2025.08.29 | 合格 | / | / | / | /
ZL2-2 | 熔深角焊缝 | U肋与顶板部分熔透角焊缝 | UT-P10 | （0~1）*2 | 2 | 2025.08.29 | 合格 | / | / | / | /
ZL2-3 | 熔深角焊缝 | U肋与顶板部分熔透角焊缝 | UT-P1 | （0~1）*2 | 2 | 2025.08.29 | 合格 | / | / | / | /
ZL2-3 | 熔深角焊缝 | U肋与顶板部分熔透角焊缝 | UT-P2 | （0~1）*2 | 2 | 2025.08.29 | 合格 | / | / | / | /
ZL2-3 | 熔深角焊缝 | U肋与顶板部分熔透角焊缝 | UT-P3 | （0~1）*2 | 2 | 2025.08.29 | 合格 | / | / | / | /
ZL2-3 | 熔深角焊缝 | U肋与顶板部分熔透角焊缝 | UT-P4 | （0~1）*2 | 2 | 2025.08.29 | 合格 | / | / | / | /
ZL2-3 | 熔深角焊缝 | U肋与顶板部分熔透角焊缝 | UT-P5 | （0~1）*2 | 2 | 2025.08.29 | 合格 | / | / | / | /
ZL2-3 | 熔深角焊缝 | U肋与顶板部分熔透角焊缝 | UT-P6 | （0~1）*2 | 2 | 2025.08.29 | 合格 | / | / | / | /
ZL2-3 | 熔深角焊缝 | U肋与顶板部分熔透角焊缝 | UT-P7 | （0~1）*2 | 2 | 2025.08.29 | 合格 | / | / | / | /
ZL2-3 | 熔深角焊缝 | U肋与顶板部分熔透角焊缝 | UT-P8 | （0~1）*2 | 2 | 2025.08.29 | 合格 | / | / | / | /
ZL2-3 | 熔深角焊缝 | U肋与顶板部分熔透角焊缝 | UT-P9 | （0~1）*2 | 2 | 2025.08.29 | 合格 | / | / | / | /
ZL2-3 | 熔深角焊缝 | U肋与顶板部分熔透角焊缝 | UT-P10 | （0~1）*2 | 2 | 2025.08.29 | 合格 | / | / | / | /
ZL2-4 | 熔深角焊缝 | U肋与顶板部分熔透角焊缝 | UT-P1 | （0~1）*2 | 2 | 2025.08.29 | 合格 | / | / | / | /
ZL2-4 | 熔深角焊缝 | U肋与顶板部分熔透角焊缝 | UT-P2 | （0~1）*2 | 2 | 2025.08.29 | 合格 | / | / | / | /
ZL2-4 | 熔深角焊缝 | U肋与顶板部分熔透角焊缝 | UT-P3 | （0~1）*2 | 2 | 2025.08.29 | 合格 | / | / | / | /
ZL2-4 | 熔深角焊缝 | U肋与顶板部分熔透角焊缝 | UT-P4 | （0~1）*2 | 2 | 2025.08.29 | 合格 | / | / | / | /
ZL2-4 | 熔深角焊缝 | U肋与顶板部分熔透角焊缝 | UT-P5 | （0~1）*2 | 2 | 2025.08.29 | 合格 | / | / | / | /
ZL2-4 | 熔深角焊缝 | U肋与顶板部分熔透角焊缝 | UT-P6 | （0~1）*2 | 2 | 2025.08.29 | 合格 | / | / | / | /
ZL2-4 | 熔深角焊缝 | U肋与顶板部分熔透角焊缝 | UT-P7 | （0~1）*2 | 2 | 2025.08.29 | 合格 | / | / | / | /
ZL2-4 | 熔深角焊缝 | U肋与顶板部分熔透角焊缝 | UT-P8 | （0~1）*2 | 2 | 2025.08.29 | 合格 | / | / | / | /
ZL2-4 | 熔深角焊缝 | U肋与顶板部分熔透角焊缝 | UT-P9 | （0~1）*2 | 2 | 2025.08.29 | 合格 | / | / | / | /
ZL2-4 | 熔深角焊缝 | U肋与顶板部分熔透角焊缝 | UT-P10 | （0~1）*2 | 2 | 2025.08.29 | 合格 | / | / | / | /
ZL2-5 | 熔深角焊缝 | U肋与顶板部分熔透角焊缝 | UT-P1 | （0~1）*2 | 2 | 2025.08.29 | 合格 | / | / | / | /
ZL2-5 | 熔深角焊缝 | U肋与顶板部分熔透角焊缝 | UT-P2 | （0~1）*2 | 2 | 2025.08.29 | 合格 | / | / | / | /
ZL2-5 | 熔深角焊缝 | U肋与顶板部分熔透角焊缝 | UT-P3 | （0~1）*2 | 2 | 2025.08.29 | 合格 | / | / | / | /
ZL2-5 | 熔深角焊缝 | U肋与顶板部分熔透角焊缝 | UT-P4 | （0~1）*2 | 2 | 2025.08.29 | 合格 | / | / | / | /
ZL2-5 | 熔深角焊缝 | U肋与顶板部分熔透角焊缝 | UT-P5 | （0~1）*2 | 2 | 2025.08.29 | 合格 | / | / | / | /
ZL2-5 | 熔深角焊缝 | U肋与顶板部分熔透角焊缝 | UT-P6 | （0~1）*2 | 2 | 2025.08.29 | 合格 | / | / | / | /
ZL2-5 | 熔深角焊缝 | U肋与顶板部分熔透角焊缝 | UT-P7 | （0~1）*2 | 2 | 2025.08.29 | 合格 | / | / | / | /
ZL2-5 | 熔深角焊缝 | U肋与顶板部分熔透角焊缝 | UT-P8 | （0~1）*2 | 2 | 2025.08.29 | 合格 | / | / | / | /
ZL2-5 | 熔深角焊缝 | U肋与顶板部分熔透角焊缝 | UT-P9 | （0~1）*2 | 2 | 2025.08.29 | 合格 | / | / | / | /
ZL2-5 | 熔深角焊缝 | U肋与顶板部分熔透角焊缝 | UT-P10 | （0~1）*2 | 2 | 2025.08.29 | 合格 | / | / | / | /
ZL3-1 | 熔深角焊缝 | U肋与顶板部分熔透角焊缝 | UT-P1 | （0~1）*2 | 2 | 2025.08.30 | 合格 | / | / | / | /
ZL3-1 | 熔深角焊缝 | U肋与顶板部分熔透角焊缝 | UT-P2 | （0~1）*2 | 2 | 2025.08.30 | 合格 | / | / | / | /
ZL3-1 | 熔深角焊缝 | U肋与顶板部分熔透角焊缝 | UT-P3 | （0~1）*2 | 2 | 2025.08.30 | 合格 | / | / | / | /
ZL3-1 | 熔深角焊缝 | U肋与顶板部分熔透角焊缝 | UT-P4 | （0~1）*2 | 2 | 2025.08.30 | 合格 | / | / | / | /
ZL3-1 | 熔深角焊缝 | U肋与顶板部分熔透角焊缝 | UT-P5 | （0~1）*2 | 2 | 2025.08.30 | 合格 | / | / | / | /
ZL3-1 | 熔深角焊缝 | U肋与顶板部分熔透角焊缝 | UT-P6 | （0~1）*2 | 2 | 2025.08.30 | 合格 | / | / | / | /
ZL3-1 | 熔深角焊缝 | U肋与顶板部分熔透角焊缝 | UT-P7 | （0~1）*2 | 2 | 2025.08.30 | 合格 | / | / | / | /
ZL3-1 | 熔深角焊缝 | U肋与顶板部分熔透角焊缝 | UT-P8 | （0~1）*2 | 2 | 2025.08.30 | 合格 | / | / | / | /
ZL3-1 | 熔深角焊缝 | U肋与顶板部分熔透角焊缝 | UT-P9 | （0~1）*2 | 2 | 2025.08.30 | 合格 | / | / | / | /
ZL3-1 | 熔深角焊缝 | U肋与顶板部分熔透角焊缝 | UT-P10 | （0~1）*2 | 2 | 2025.08.30 | 合格 | / | / | / | /
ZL3-1 | 熔深角焊缝 | U肋与顶板部分熔透角焊缝 | UT-P11 | （0~1）*2 | 2 | 2025.08.30 | 合格 | / | / | / | /
ZL3-1 | 熔深角焊缝 | U肋与顶板部分熔透角焊缝 | UT-P12 | （0~1）*2 | 2 | 2025.08.30 | 合格 | / | / | / | /
ZL3-1 | 熔深角焊缝 | U肋与顶板部分熔透角焊缝 | UT-P13 | （0~1）*2 | 2 | 2025.08.30 | 合格 | / | / | / | /
ZL3-1 | 熔深角焊缝 | U肋与顶板部分熔透角焊缝 | UT-P14 | （0~1）*2 | 2 | 2025.08.30 | 合格 | / | / | / | /
ZL3-1 | 熔深角焊缝 | U肋与顶板部分熔透角焊缝 | UT-P15 | （0~1）*2 | 2 | 2025.08.30 | 合格 | / | / | / | /
ZL3-1 | 熔深角焊缝 | U肋与顶板部分熔透角焊缝 | UT-P16 | （0~1）*2 | 2 | 2025.08.30 | 合格 | / | / | / | /
ZL3-1 | 熔深角焊缝 | U肋与顶板部分熔透角焊缝 | UT-P17 | （0~1）*2 | 2 | 2025.08.30 | 合格 | / | / | / | /
ZL3-1 | 熔深角焊缝 | U肋与顶板部分熔透角焊缝 | UT-P18 | （0~1）*2 | 2 | 2025.08.30 | 合格 | / | / | / | /
ZL3-1 | 熔深角焊缝 | U肋与顶板部分熔透角焊缝 | UT-P19 | （0~1）*2 | 2 | 2025.08.30 | 合格 | / | / | / | /
ZL3-1 | 熔深角焊缝 | U肋与顶板部分熔透角焊缝 | UT-P20 | （0~1）*2 | 2 | 2025.08.30 | 合格 | / | / | / | /
ZL3-1 | 熔深角焊缝 | U肋与顶板部分熔透角焊缝 | UT-P21 | （0~1）*2 | 2 | 2025.08.30 | 合格 | / | / | / | /
ZL3-1 | 熔深角焊缝 | U肋与顶板部分熔透角焊缝 | UT-P22 | （0~1）*2 | 2 | 2025.08.30 | 合格 | / | / | / | /
ZL3-1 | 熔深角焊缝 | U肋与顶板部分熔透角焊缝 | UT-P23 | （0~1）*2 | 2 | 2025.08.30 | 合格 | / | / | / | /
ZL3-1 | 熔深角焊缝 | U肋与顶板部分熔透角焊缝 | UT-P24 | （0~1）*2 | 2 | 2025.08.30 | 合格 | / | / | / | /
ZL3-1 | 熔深角焊缝 | U肋与顶板部分熔透角焊缝 | UT-P25 | （0~1）*2 | 2 | 2025.08.30 | 合格 | / | / | / | /
ZL3-1 | 熔深角焊缝 | U肋与顶板部分熔透角焊缝 | UT-P26 | （0~1）*2 | 2 | 2025.08.30 | 合格 | / | / | / | /
ZL3-1 | 熔深角焊缝 | U肋与顶板部分熔透角焊缝 | UT-P27 | （0~1）*2 | 2 | 2025.08.30 | 合格 | / | / | / | /
ZL3-1 | 熔深角焊缝 | U肋与顶板部分熔透角焊缝 | UT-P28 | （0~1）*2 | 2 | 2025.08.30 | 合格 | / | / | / | /
ZL3-1 | 熔深角焊缝 | U肋与顶板部分熔透角焊缝 | UT-P29 | （0~1）*2 | 2 | 2025.08.30 | 合格 | / | / | / | /
ZL3-1 | 熔深角焊缝 | U肋与顶板部分熔透角焊缝 | UT-P30 | （0~1）*2 | 2 | 2025.08.30 | 合格 | / | / | / | /
ZL3-1 | 熔深角焊缝 | U肋与顶板部分熔透角焊缝 | UT-P31 | （0~1）*2 | 2 | 2025.08.30 | 合格 | / | / | / | /
ZL3-1 | 熔深角焊缝 | U肋与顶板部分熔透角焊缝 | UT-P32 | （0~1）*2 | 2 | 2025.08.30 | 合格 | / | / | / | /
ZL3-1 | 熔深角焊缝 | U肋与顶板部分熔透角焊缝 | UT-P33 | （0~1）*2 | 2 | 2025.08.30 | 合格 | / | / | / | /
ZL3-1 | 熔深角焊缝 | U肋与顶板部分熔透角焊缝 | UT-P34 | （0~1）*2 | 2 | 2025.08.30 | 合格 | / | / | / | /
ZL3-1 | 熔深角焊缝 | U肋与顶板部分熔透角焊缝 | UT-P35 | （0~1）*2 | 2 | 2025.08.30 | 合格 | / | / | / | /
ZL3-1 | 熔深角焊缝 | U肋与顶板部分熔透角焊缝 | UT-P36 | （0~1）*2 | 2 | 2025.08.30 | 合格 | / | / | / | /
ZL3-1 | 熔深角焊缝 | U肋与顶板部分熔透角焊缝 | UT-P37 | （0~1）*2 | 2 | 2025.08.30 | 合格 | / | / | / | /
ZL3-1 | 熔深角焊缝 | U肋与顶板部分熔透角焊缝 | UT-P38 | （0~1）*2 | 2 | 2025.08.30 | 合格 | / | / | / | /
ZL3-1 | 熔深角焊缝 | U肋与顶板部分熔透角焊缝 | UT-P39 | （0~1）*2 | 2 | 2025.08.30 | 合格 | / | / | / | /
ZL3-1 | 熔深角焊缝 | U肋与顶板部分熔透角焊缝 | UT-P40 | （0~1）*2 | 2 | 2025.08.30 | 合格 | / | / | / | /
ZL3-1 | 熔深角焊缝 | U肋与顶板部分熔透角焊缝 | UT-P41 | （0~1）*2 | 2 | 2025.08.30 | 合格 | / | / | / | /
ZL3-1 | 熔深角焊缝 | U肋与顶板部分熔透角焊缝 | UT-P42 | （0~1）*2 | 2 | 2025.08.30 | 合格 | / | / | / | /
ZL3-1 | 熔深角焊缝 | U肋与顶板部分熔透角焊缝 | UT-P43 | （0~1）*2 | 2 | 2025.08.30 | 合格 | / | / | / | /
ZL3-1 | 熔深角焊缝 | U肋与顶板部分熔透角焊缝 | UT-P44 | （0~1）*2 | 2 | 2025.08.30 | 合格 | / | / | / | /
ZL3-1 | 熔深角焊缝 | U肋与顶板部分熔透角焊缝 | UT-P45 | （0~1）*2 | 2 | 2025.08.30 | 合格 | / | / | / | /
ZL3-1 | 熔深角焊缝 | U肋与顶板部分熔透角焊缝 | UT-P46 | （0~1）*2 | 2 | 2025.08.30 | 合格 | / | / | / | /
ZL3-1 | 熔深角焊缝 | U肋与顶板部分熔透角焊缝 | UT-P47 | （0~1）*2 | 2 | 2025.08.30 | 合格 | / | / | / | /
ZL3-1 | 熔深角焊缝 | U肋与顶板部分熔透角焊缝 | UT-P48 | （0~1）*2 | 2 | 2025.08.30 | 合格 | / | / | / | /
ZL3-1 | 熔深角焊缝 | U肋与顶板部分熔透角焊缝 | UT-P49 | （0~1）*2 | 2 | 2025.08.30 | 合格 | / | / | / | /
ZL3-1 | 熔深角焊缝 | U肋与顶板部分熔透角焊缝 | UT-P50 | （0~1）*2 | 2 | 2025.08.30 | 合格 | / | / | / | /
ZL4-1 | 熔深角焊缝 | U肋与顶板部分熔透角焊缝 | UT-P1 | （0~1）*2 | 2 | 2025.08.30 | 合格 | / | / | / | /
ZL4-1 | 熔深角焊缝 | U肋与顶板部分熔透角焊缝 | UT-P2 | （0~1）*2 | 2 | 2025.08.30 | 合格 | / | / | / | /
ZL4-1 | 熔深角焊缝 | U肋与顶板部分熔透角焊缝 | UT-P3 | （0~1）*2 | 2 | 2025.08.30 | 合格 | / | / | / | /
ZL4-1 | 熔深角焊缝 | U肋与顶板部分熔透角焊缝 | UT-P4 | （0~1）*2 | 2 | 2025.08.30 | 合格 | / | / | / | /
ZL4-1 | 熔深角焊缝 | U肋与顶板部分熔透角焊缝 | UT-P5 | （0~1）*2 | 2 | 2025.08.30 | 合格 | / | / | / | /
ZL4-1 | 熔深角焊缝 | U肋与顶板部分熔透角焊缝 | UT-P6 | （0~1）*2 | 2 | 2025.08.30 | 合格 | / | / | / | /
ZL4-1 | 熔深角焊缝 | U肋与顶板部分熔透角焊缝 | UT-P7 | （0~1）*2 | 2 | 2025.08.30 | 合格 | / | / | / | /
ZL4-1 | 熔深角焊缝 | U肋与顶板部分熔透角焊缝 | UT-P8 | （0~1）*2 | 2 | 2025.08.30 | 合格 | / | / | / | /
ZL4-1 | 熔深角焊缝 | U肋与顶板部分熔透角焊缝 | UT-P9 | （0~1）*2 | 2 | 2025.08.30 | 合格 | / | / | / | /
ZL4-1 | 熔深角焊缝 | U肋与顶板部分熔透角焊缝 | UT-P10 | （0~1）*2 | 2 | 2025.08.30 | 合格 | / | / | / | /
ZL4-1 | 熔深角焊缝 | U肋与顶板部分熔透角焊缝 | UT-P11 | （0~1）*2 | 2 | 2025.08.30 | 合格 | / | / | / | /
ZL4-1 | 熔深角焊缝 | U肋与顶板部分熔透角焊缝 | UT-P12 | （0~1）*2 | 2 | 2025.08.30 | 合格 | / | / | / | /
ZL4-1 | 熔深角焊缝 | U肋与顶板部分熔透角焊缝 | UT-P13 | （0~1）*2 | 2 | 2025.08.30 | 合格 | / | / | / | /
ZL4-1 | 熔深角焊缝 | U肋与顶板部分熔透角焊缝 | UT-P14 | （0~1）*2 | 2 | 2025.08.30 | 合格 | / | / | / | /
ZL4-1 | 熔深角焊缝 | U肋与顶板部分熔透角焊缝 | UT-P15 | （0~1）*2 | 2 | 2025.08.30 | 合格 | / | / | / | /
ZL4-1 | 熔深角焊缝 | U肋与顶板部分熔透角焊缝 | UT-P16 | （0~1）*2 | 2 | 2025.08.30 | 合格 | / | / | / | /
ZL4-1 | 熔深角焊缝 | U肋与顶板部分熔透角焊缝 | UT-P17 | （0~1）*2 | 2 | 2025.08.30 | 合格 | / | / | / | /
ZL4-1 | 熔深角焊缝 | U肋与顶板部分熔透角焊缝 | UT-P18 | （0~1）*2 | 2 | 2025.08.30 | 合格 | / | / | / | /
ZL4-1 | 熔深角焊缝 | U肋与顶板部分熔透角焊缝 | UT-P19 | （0~1）*2 | 2 | 2025.08.30 | 合格 | / | / | / | /
ZL4-1 | 熔深角焊缝 | U肋与顶板部分熔透角焊缝 | UT-P20 | （0~1）*2 | 2 | 2025.08.30 | 合格 | / | / | / | /
ZL4-1 | 熔深角焊缝 | U肋与顶板部分熔透角焊缝 | UT-P21 | （0~1）*2 | 2 | 2025.08.30 | 合格 | / | / | / | /
ZL4-1 | 熔深角焊缝 | U肋与顶板部分熔透角焊缝 | UT-P22 | （0~1）*2 | 2 | 2025.08.30 | 合格 | / | / | / | /
ZL4-1 | 熔深角焊缝 | U肋与顶板部分熔透角焊缝 | UT-P23 | （0~1）*2 | 2 | 2025.08.30 | 合格 | / | / | / | /
ZL4-1 | 熔深角焊缝 | U肋与顶板部分熔透角焊缝 | UT-P24 | （0~1）*2 | 2 | 2025.08.30 | 合格 | / | / | / | /
ZL4-1 | 熔深角焊缝 | U肋与顶板部分熔透角焊缝 | UT-P25 | （0~1）*2 | 2 | 2025.08.30 | 合格 | / | / | / | /
ZL4-1 | 熔深角焊缝 | U肋与顶板部分熔透角焊缝 | UT-P26 | （0~1）*2 | 2 | 2025.08.30 | 合格 | / | / | / | /
ZL4-1 | 熔深角焊缝 | U肋与顶板部分熔透角焊缝 | UT-P27 | （0~1）*2 | 2 | 2025.08.30 | 合格 | / | / | / | /
ZL4-1 | 熔深角焊缝 | U肋与顶板部分熔透角焊缝 | UT-P28 | （0~1）*2 | 2 | 2025.08.30 | 合格 | / | / | / | /
ZL4-1 | 熔深角焊缝 | U肋与顶板部分熔透角焊缝 | UT-P29 | （0~1）*2 | 2 | 2025.08.30 | 合格 | / | / | / | /
ZL4-1 | 熔深角焊缝 | U肋与顶板部分熔透角焊缝 | UT-P30 | （0~1）*2 | 2 | 2025.08.30 | 合格 | / | / | / | /
ZL4-1 | 熔深角焊缝 | U肋与顶板部分熔透角焊缝 | UT-P31 | （0~1）*2 | 2 | 2025.08.30 | 合格 | / | / | / | /
ZL4-1 | 熔深角焊缝 | U肋与顶板部分熔透角焊缝 | UT-P32 | （0~1）*2 | 2 | 2025.08.30 | 合格 | / | / | / | /
ZL4-1 | 熔深角焊缝 | U肋与顶板部分熔透角焊缝 | UT-P33 | （0~1）*2 | 2 | 2025.08.30 | 合格 | / | / | / | /
ZL4-1 | 熔深角焊缝 | U肋与顶板部分熔透角焊缝 | UT-P34 | （0~1）*2 | 2 | 2025.08.30 | 合格 | / | / | / | /
ZL4-1 | 熔深角焊缝 | U肋与顶板部分熔透角焊缝 | UT-P35 | （0~1）*2 | 2 | 2025.08.30 | 合格 | / | / | / | /
ZL4-1 | 熔深角焊缝 | U肋与顶板部分熔透角焊缝 | UT-P36 | （0~1）*2 | 2 | 2025.08.30 | 合格 | / | / | / | /
ZL4-1 | 熔深角焊缝 | U肋与顶板部分熔透角焊缝 | UT-P37 | （0~1）*2 | 2 | 2025.08.30 | 合格 | / | / | / | /
ZL4-1 | 熔深角焊缝 | U肋与顶板部分熔透角焊缝 | UT-P38 | （0~1）*2 | 2 | 2025.08.30 | 合格 | / | / | / | /
ZL4-1 | 熔深角焊缝 | U肋与顶板部分熔透角焊缝 | UT-P39 | （0~1）*2 | 2 | 2025.08.30 | 合格 | / | / | / | /
ZL4-1 | 熔深角焊缝 | U肋与顶板部分熔透角焊缝 | UT-P40 | （0~1）*2 | 2 | 2025.08.30 | 合格 | / | / | / | /
ZL4-1 | 熔深角焊缝 | U肋与顶板部分熔透角焊缝 | UT-P41 | （0~1）*2 | 2 | 2025.08.30 | 合格 | / | / | / | /
ZL4-1 | 熔深角焊缝 | U肋与顶板部分熔透角焊缝 | UT-P42 | （0~1）*2 | 2 | 2025.08.30 | 合格 | / | / | / | /
ZL4-1 | 熔深角焊缝 | U肋与顶板部分熔透角焊缝 | UT-P43 | （0~1）*2 | 2 | 2025.08.30 | 合格 | / | / | / | /
ZL4-1 | 熔深角焊缝 | U肋与顶板部分熔透角焊缝 | UT-P44 | （0~1）*2 | 2 | 2025.08.30 | 合格 | / | / | / | /
ZL4-1 | 熔深角焊缝 | U肋与顶板部分熔透角焊缝 | UT-P45 | （0~1）*2 | 2 | 2025.08.30 | 合格 | / | / | / | /
ZL4-1 | 熔深角焊缝 | U肋与顶板部分熔透角焊缝 | UT-P46 | （0~1）*2 | 2 | 2025.08.30 | 合格 | / | / | / | /
ZL4-1 | 熔深角焊缝 | U肋与顶板部分熔透角焊缝 | UT-P47 | （0~1）*2 | 2 | 2025.08.30 | 合格 | / | / | / | /
ZL4-1 | 熔深角焊缝 | U肋与顶板部分熔透角焊缝 | UT-P48 | （0~1）*2 | 2 | 2025.08.30 | 合格 | / | / | / | /
ZL4-1 | 熔深角焊缝 | U肋与顶板部分熔透角焊缝 | UT-P49 | （0~1）*2 | 2 | 2025.08.30 | 合格 | / | / | / | /
ZL4-1 | 熔深角焊缝 | U肋与顶板部分熔透角焊缝 | UT-P50 | （0~1）*2 | 2 | 2025.08.30 | 合格 | / | / | / | /
ZL5-1 | 熔深角焊缝 | U肋与顶板部分熔透角焊缝 | UT-P1 | （0~1）*2 | 2 | 2025.08.31 | 合格 | / | / | / | /
ZL5-1 | 熔深角焊缝 | U肋与顶板部分熔透角焊缝 | UT-P2 | （0~1）*2 | 2 | 2025.08.31 | 合格 | / | / | / | /
ZL5-1 | 熔深角焊缝 | U肋与顶板部分熔透角焊缝 | UT-P3 | （0~1）*2 | 2 | 2025.08.31 | 合格 | / | / | / | /
ZL5-1 | 熔深角焊缝 | U肋与顶板部分熔透角焊缝 | UT-P4 | （0~1）*2 | 2 | 2025.08.31 | 合格 | / | / | / | /
ZL5-1 | 熔深角焊缝 | U肋与顶板部分熔透角焊缝 | UT-P5 | （0~1）*2 | 2 | 2025.08.31 | 合格 | / | / | / | /
ZL5-1 | 熔深角焊缝 | U肋与顶板部分熔透角焊缝 | UT-P6 | （0~1）*2 | 2 | 2025.08.31 | 合格 | / | / | / | /
ZL5-1 | 熔深角焊缝 | U肋与顶板部分熔透角焊缝 | UT-P7 | （0~1）*2 | 2 | 2025.08.31 | 合格 | / | / | / | /
ZL5-1 | 熔深角焊缝 | U肋与顶板部分熔透角焊缝 | UT-P8 | （0~1）*2 | 2 | 2025.08.31 | 合格 | / | / | / | /
ZL5-1 | 熔深角焊缝 | U肋与顶板部分熔透角焊缝 | UT-P9 | （0~1）*2 | 2 | 2025.08.31 | 合格 | / | / | / | /
ZL5-1 | 熔深角焊缝 | U肋与顶板部分熔透角焊缝 | UT-P10 | （0~1）*2 | 2 | 2025.08.31 | 合格 | / | / | / | /
ZL5-2 | 熔深角焊缝 | U肋与顶板部分熔透角焊缝 | UT-P1 | （0~1）*2 | 2 | 2025.08.31 | 合格 | / | / | / | /
ZL5-2 | 熔深角焊缝 | U肋与顶板部分熔透角焊缝 | UT-P2 | （0~1）*2 | 2 | 2025.08.31 | 合格 | / | / | / | /
ZL5-2 | 熔深角焊缝 | U肋与顶板部分熔透角焊缝 | UT-P3 | （0~1）*2 | 2 | 2025.08.31 | 合格 | / | / | / | /
ZL5-2 | 熔深角焊缝 | U肋与顶板部分熔透角焊缝 | UT-P4 | （0~1）*2 | 2 | 2025.08.31 | 合格 | / | / | / | /
ZL5-2 | 熔深角焊缝 | U肋与顶板部分熔透角焊缝 | UT-P5 | （0~1）*2 | 2 | 2025.08.31 | 合格 | / | / | / | /
ZL5-2 | 熔深角焊缝 | U肋与顶板部分熔透角焊缝 | UT-P6 | （0~1）*2 | 2 | 2025.08.31 | 合格 | / | / | / | /
ZL5-2 | 熔深角焊缝 | U肋与顶板部分熔透角焊缝 | UT-P7 | （0~1）*2 | 2 | 2025.08.31 | 合格 | / | / | / | /
ZL5-2 | 熔深角焊缝 | U肋与顶板部分熔透角焊缝 | UT-P8 | （0~1）*2 | 2 | 2025.08.31 | 合格 | / | / | / | /
ZL5-2 | 熔深角焊缝 | U肋与顶板部分熔透角焊缝 | UT-P9 | （0~1）*2 | 2 | 2025.08.31 | 合格 | / | / | / | /
ZL5-2 | 熔深角焊缝 | U肋与顶板部分熔透角焊缝 | UT-P10 | （0~1）*2 | 2 | 2025.08.31 | 合格 | / | / | / | /
ZL5-3 | 熔深角焊缝 | U肋与顶板部分熔透角焊缝 | UT-P1 | （0~1）*2 | 2 | 2025.08.31 | 合格 | / | / | / | /
ZL5-3 | 熔深角焊缝 | U肋与顶板部分熔透角焊缝 | UT-P2 | （0~1）*2 | 2 | 2025.08.31 | 合格 | / | / | / | /
ZL5-3 | 熔深角焊缝 | U肋与顶板部分熔透角焊缝 | UT-P3 | （0~1）*2 | 2 | 2025.08.31 | 合格 | / | / | / | /
ZL5-3 | 熔深角焊缝 | U肋与顶板部分熔透角焊缝 | UT-P4 | （0~1）*2 | 2 | 2025.08.31 | 合格 | / | / | / | /
ZL5-3 | 熔深角焊缝 | U肋与顶板部分熔透角焊缝 | UT-P5 | （0~1）*2 | 2 | 2025.08.31 | 合格 | / | / | / | /
ZL5-3 | 熔深角焊缝 | U肋与顶板部分熔透角焊缝 | UT-P6 | （0~1）*2 | 2 | 2025.08.31 | 合格 | / | / | / | /
ZL5-3 | 熔深角焊缝 | U肋与顶板部分熔透角焊缝 | UT-P7 | （0~1）*2 | 2 | 2025.08.31 | 合格 | / | / | / | /
ZL5-3 | 熔深角焊缝 | U肋与顶板部分熔透角焊缝 | UT-P8 | （0~1）*2 | 2 | 2025.08.31 | 合格 | / | / | / | /
ZL5-3 | 熔深角焊缝 | U肋与顶板部分熔透角焊缝 | UT-P9 | （0~1）*2 | 2 | 2025.08.31 | 合格 | / | / | / | /
ZL5-3 | 熔深角焊缝 | U肋与顶板部分熔透角焊缝 | UT-P10 | （0~1）*2 | 2 | 2025.08.31 | 合格 | / | / | / | /
ZL5-4 | 熔深角焊缝 | U肋与顶板部分熔透角焊缝 | UT-P1 | （0~1）*2 | 2 | 2025.08.31 | 合格 | / | / | / | /
ZL5-4 | 熔深角焊缝 | U肋与顶板部分熔透角焊缝 | UT-P2 | （0~1）*2 | 2 | 2025.08.31 | 合格 | / | / | / | /
ZL5-4 | 熔深角焊缝 | U肋与顶板部分熔透角焊缝 | UT-P3 | （0~1）*2 | 2 | 2025.08.31 | 合格 | / | / | / | /
ZL5-4 | 熔深角焊缝 | U肋与顶板部分熔透角焊缝 | UT-P4 | （0~1）*2 | 2 | 2025.08.31 | 合格 | / | / | / | /
ZL5-4 | 熔深角焊缝 | U肋与顶板部分熔透角焊缝 | UT-P5 | （0~1）*2 | 2 | 2025.08.31 | 合格 | / | / | / | /
ZL5-4 | 熔深角焊缝 | U肋与顶板部分熔透角焊缝 | UT-P6 | （0~1）*2 | 2 | 2025.08.31 | 合格 | / | / | / | /
ZL5-4 | 熔深角焊缝 | U肋与顶板部分熔透角焊缝 | UT-P7 | （0~1）*2 | 2 | 2025.08.31 | 合格 | / | / | / | /
ZL5-4 | 熔深角焊缝 | U肋与顶板部分熔透角焊缝 | UT-P8 | （0~1）*2 | 2 | 2025.08.31 | 合格 | / | / | / | /
ZL5-4 | 熔深角焊缝 | U肋与顶板部分熔透角焊缝 | UT-P9 | （0~1）*2 | 2 | 2025.08.31 | 合格 | / | / | / | /
ZL5-4 | 熔深角焊缝 | U肋与顶板部分熔透角焊缝 | UT-P10 | （0~1）*2 | 2 | 2025.08.31 | 合格 | / | / | / | /
ZL5-5 | 熔深角焊缝 | U肋与顶板部分熔透角焊缝 | UT-P1 | （0~1）*2 | 2 | 2025.08.31 | 合格 | / | / | / | /
ZL5-5 | 熔深角焊缝 | U肋与顶板部分熔透角焊缝 | UT-P2 | （0~1）*2 | 2 | 2025.08.31 | 合格 | / | / | / | /
ZL5-5 | 熔深角焊缝 | U肋与顶板部分熔透角焊缝 | UT-P3 | （0~1）*2 | 2 | 2025.08.31 | 合格 | / | / | / | /
ZL5-5 | 熔深角焊缝 | U肋与顶板部分熔透角焊缝 | UT-P4 | （0~1）*2 | 2 | 2025.08.31 | 合格 | / | / | / | /
ZL5-5 | 熔深角焊缝 | U肋与顶板部分熔透角焊缝 | UT-P5 | （0~1）*2 | 2 | 2025.08.31 | 合格 | / | / | / | /
ZL5-5 | 熔深角焊缝 | U肋与顶板部分熔透角焊缝 | UT-P6 | （0~1）*2 | 2 | 2025.08.31 | 合格 | / | / | / | /
ZL5-5 | 熔深角焊缝 | U肋与顶板部分熔透角焊缝 | UT-P7 | （0~1）*2 | 2 | 2025.08.31 | 合格 | / | / | / | /
ZL5-5 | 熔深角焊缝 | U肋与顶板部分熔透角焊缝 | UT-P8 | （0~1）*2 | 2 | 2025.08.31 | 合格 | / | / | / | /
ZL5-5 | 熔深角焊缝 | U肋与顶板部分熔透角焊缝 | UT-P9 | （0~1）*2 | 2 | 2025.08.31 | 合格 | / | / | / | /
ZL5-5 | 熔深角焊缝 | U肋与顶板部分熔透角焊缝 | UT-P10 | （0~1）*2 | 2 | 2025.08.31 | 合格 | / | / | / | /
ZL6-1 | 熔深角焊缝 | U肋与顶板部分熔透角焊缝 | UT-P1 | （0~1）*2 | 2 | 2025.08.31 | 合格 | / | / | / | /
ZL6-1 | 熔深角焊缝 | U肋与顶板部分熔透角焊缝 | UT-P2 | （0~1）*2 | 2 | 2025.08.31 | 合格 | / | / | / | /
ZL6-1 | 熔深角焊缝 | U肋与顶板部分熔透角焊缝 | UT-P3 | （0~1）*2 | 2 | 2025.08.31 | 合格 | / | / | / | /
ZL6-1 | 熔深角焊缝 | U肋与顶板部分熔透角焊缝 | UT-P4 | （0~1）*2 | 2 | 2025.08.31 | 合格 | / | / | / | /
ZL6-1 | 熔深角焊缝 | U肋与顶板部分熔透角焊缝 | UT-P5 | （0~1）*2 | 2 | 2025.08.31 | 合格 | / | / | / | /
ZL6-1 | 熔深角焊缝 | U肋与顶板部分熔透角焊缝 | UT-P6 | （0~1）*2 | 2 | 2025.08.31 | 合格 | / | / | / | /
ZL6-1 | 熔深角焊缝 | U肋与顶板部分熔透角焊缝 | UT-P7 | （0~1）*2 | 2 | 2025.08.31 | 合格 | / | / | / | /
ZL6-1 | 熔深角焊缝 | U肋与顶板部分熔透角焊缝 | UT-P8 | （0~1）*2 | 2 | 2025.08.31 | 合格 | / | / | / | /
ZL6-1 | 熔深角焊缝 | U肋与顶板部分熔透角焊缝 | UT-P9 | （0~1）*2 | 2 | 2025.08.31 | 合格 | / | / | / | /
ZL6-1 | 熔深角焊缝 | U肋与顶板部分熔透角焊缝 | UT-P10 | （0~1）*2 | 2 | 2025.08.31 | 合格 | / | / | / | /
ZL6-1 | 熔深角焊缝 | U肋与顶板部分熔透角焊缝 | UT-P11 | （0~1）*2 | 2 | 2025.08.31 | 合格 | / | / | / | /
ZL6-1 | 熔深角焊缝 | U肋与顶板部分熔透角焊缝 | UT-P12 | （0~1）*2 | 2 | 2025.08.31 | 合格 | / | / | / | /
ZL6-1 | 熔深角焊缝 | U肋与顶板部分熔透角焊缝 | UT-P13 | （0~1）*2 | 2 | 2025.08.31 | 合格 | / | / | / | /
ZL6-1 | 熔深角焊缝 | U肋与顶板部分熔透角焊缝 | UT-P14 | （0~1）*2 | 2 | 2025.08.31 | 合格 | / | / | / | /
ZL6-1 | 熔深角焊缝 | U肋与顶板部分熔透角焊缝 | UT-P15 | （0~1）*2 | 2 | 2025.08.31 | 合格 | / | / | / | /
ZL6-1 | 熔深角焊缝 | U肋与顶板部分熔透角焊缝 | UT-P16 | （0~1）*2 | 2 | 2025.08.31 | 合格 | / | / | / | /
ZL6-1 | 熔深角焊缝 | U肋与顶板部分熔透角焊缝 | UT-P17 | （0~1）*2 | 2 | 2025.08.31 | 合格 | / | / | / | /
ZL6-1 | 熔深角焊缝 | U肋与顶板部分熔透角焊缝 | UT-P18 | （0~1）*2 | 2 | 2025.08.31 | 合格 | / | / | / | /
ZL6-1 | 熔深角焊缝 | U肋与顶板部分熔透角焊缝 | UT-P19 | （0~1）*2 | 2 | 2025.08.31 | 合格 | / | / | / | /
ZL6-1 | 熔深角焊缝 | U肋与顶板部分熔透角焊缝 | UT-P20 | （0~1）*2 | 2 | 2025.08.31 | 合格 | / | / | / | /
ZL6-1 | 熔深角焊缝 | U肋与顶板部分熔透角焊缝 | UT-P21 | （0~1）*2 | 2 | 2025.08.31 | 合格 | / | / | / | /
ZL6-1 | 熔深角焊缝 | U肋与顶板部分熔透角焊缝 | UT-P22 | （0~1）*2 | 2 | 2025.08.31 | 合格 | / | / | / | /
ZL6-1 | 熔深角焊缝 | U肋与顶板部分熔透角焊缝 | UT-P23 | （0~1）*2 | 2 | 2025.08.31 | 合格 | / | / | / | /
ZL6-1 | 熔深角焊缝 | U肋与顶板部分熔透角焊缝 | UT-P24 | （0~1）*2 | 2 | 2025.08.31 | 合格 | / | / | / | /
ZL6-1 | 熔深角焊缝 | U肋与顶板部分熔透角焊缝 | UT-P25 | （0~1）*2 | 2 | 2025.08.31 | 合格 | / | / | / | /
ZL6-1 | 熔深角焊缝 | U肋与顶板部分熔透角焊缝 | UT-P26 | （0~1）*2 | 2 | 2025.08.31 | 合格 | / | / | / | /
ZL6-1 | 熔深角焊缝 | U肋与顶板部分熔透角焊缝 | UT-P27 | （0~1）*2 | 2 | 2025.08.31 | 合格 | / | / | / | /
ZL6-1 | 熔深角焊缝 | U肋与顶板部分熔透角焊缝 | UT-P28 | （0~1）*2 | 2 | 2025.08.31 | 合格 | / | / | / | /
ZL6-1 | 熔深角焊缝 | U肋与顶板部分熔透角焊缝 | UT-P29 | （0~1）*2 | 2 | 2025.08.31 | 合格 | / | / | / | /
ZL6-1 | 熔深角焊缝 | U肋与顶板部分熔透角焊缝 | UT-P30 | （0~1）*2 | 2 | 2025.08.31 | 合格 | / | / | / | /
ZL6-1 | 熔深角焊缝 | U肋与顶板部分熔透角焊缝 | UT-P31 | （0~1）*2 | 2 | 2025.08.31 | 合格 | / | / | / | /
ZL6-1 | 熔深角焊缝 | U肋与顶板部分熔透角焊缝 | UT-P32 | （0~1）*2 | 2 | 2025.08.31 | 合格 | / | / | / | /
ZL6-1 | 熔深角焊缝 | U肋与顶板部分熔透角焊缝 | UT-P33 | （0~1）*2 | 2 | 2025.08.31 | 合格 | / | / | / | /
ZL6-1 | 熔深角焊缝 | U肋与顶板部分熔透角焊缝 | UT-P34 | （0~1）*2 | 2 | 2025.08.31 | 合格 | / | / | / | /
ZL6-1 | 熔深角焊缝 | U肋与顶板部分熔透角焊缝 | UT-P35 | （0~1）*2 | 2 | 2025.08.31 | 合格 | / | / | / | /
ZL6-1 | 熔深角焊缝 | U肋与顶板部分熔透角焊缝 | UT-P36 | （0~1）*2 | 2 | 2025.08.31 | 合格 | / | / | / | /
ZL6-1 | 熔深角焊缝 | U肋与顶板部分熔透角焊缝 | UT-P37 | （0~1）*2 | 2 | 2025.08.31 | 合格 | / | / | / | /
ZL6-1 | 熔深角焊缝 | U肋与顶板部分熔透角焊缝 | UT-P38 | （0~1）*2 | 2 | 2025.08.31 | 合格 | / | / | / | /
ZL6-1 | 熔深角焊缝 | U肋与顶板部分熔透角焊缝 | UT-P39 | （0~1）*2 | 2 | 2025.08.31 | 合格 | / | / | / | /
ZL6-1 | 熔深角焊缝 | U肋与顶板部分熔透角焊缝 | UT-P40 | （0~1）*2 | 2 | 2025.08.31 | 合格 | / | / | / | /
ZL6-1 | 熔深角焊缝 | U肋与顶板部分熔透角焊缝 | UT-P41 | （0~1）*2 | 2 | 2025.08.31 | 合格 | / | / | / | /
ZL6-1 | 熔深角焊缝 | U肋与顶板部分熔透角焊缝 | UT-P42 | （0~1）*2 | 2 | 2025.08.31 | 合格 | / | / | / | /
ZL6-1 | 熔深角焊缝 | U肋与顶板部分熔透角焊缝 | UT-P43 | （0~1）*2 | 2 | 2025.08.31 | 合格 | / | / | / | /
ZL6-1 | 熔深角焊缝 | U肋与顶板部分熔透角焊缝 | UT-P44 | （0~1）*2 | 2 | 2025.08.31 | 合格 | / | / | / | /
ZL6-1 | 熔深角焊缝 | U肋与顶板部分熔透角焊缝 | UT-P45 | （0~1）*2 | 2 | 2025.08.31 | 合格 | / | / | / | /
ZL6-1 | 熔深角焊缝 | U肋与顶板部分熔透角焊缝 | UT-P46 | （0~1）*2 | 2 | 2025.08.31 | 合格 | / | / | / | /
ZL6-1 | 熔深角焊缝 | U肋与顶板部分熔透角焊缝 | UT-P47 | （0~1）*2 | 2 | 2025.08.31 | 合格 | / | / | / | /
ZL6-1 | 熔深角焊缝 | U肋与顶板部分熔透角焊缝 | UT-P48 | （0~1）*2 | 2 | 2025.08.31 | 合格 | / | / | / | /
ZL6-1 | 熔深角焊缝 | U肋与顶板部分熔透角焊缝 | UT-P49 | （0~1）*2 | 2 | 2025.08.31 | 合格 | / | / | / | /
ZL6-1 | 熔深角焊缝 | U肋与顶板部分熔透角焊缝 | UT-P50 | （0~1）*2 | 2 | 2025.08.31 | 合格 | / | / | / | /
ZL7-1 | 熔深角焊缝 | U肋与顶板部分熔透角焊缝 | UT-P1 | （0~1）*2 | 2 | 2025.09.01 | 合格 | / | / | / | /
ZL7-1 | 熔深角焊缝 | U肋与顶板部分熔透角焊缝 | UT-P2 | （0~1）*2 | 2 | 2025.09.01 | 合格 | / | / | / | /
ZL7-1 | 熔深角焊缝 | U肋与顶板部分熔透角焊缝 | UT-P3 | （0~1）*2 | 2 | 2025.09.01 | 合格 | / | / | / | /
ZL7-1 | 熔深角焊缝 | U肋与顶板部分熔透角焊缝 | UT-P4 | （0~1）*2 | 2 | 2025.09.01 | 合格 | / | / | / | /
ZL7-1 | 熔深角焊缝 | U肋与顶板部分熔透角焊缝 | UT-P5 | （0~1）*2 | 2 | 2025.09.01 | 合格 | / | / | / | /
ZL7-1 | 熔深角焊缝 | U肋与顶板部分熔透角焊缝 | UT-P6 | （0~1）*2 | 2 | 2025.09.01 | 合格 | / | / | / | /
ZL7-1 | 熔深角焊缝 | U肋与顶板部分熔透角焊缝 | UT-P7 | （0~1）*2 | 2 | 2025.09.01 | 合格 | / | / | / | /
ZL7-1 | 熔深角焊缝 | U肋与顶板部分熔透角焊缝 | UT-P8 | （0~1）*2 | 2 | 2025.09.01 | 合格 | / | / | / | /
ZL7-1 | 熔深角焊缝 | U肋与顶板部分熔透角焊缝 | UT-P9 | （0~1）*2 | 2 | 2025.09.01 | 合格 | / | / | / | /
ZL7-1 | 熔深角焊缝 | U肋与顶板部分熔透角焊缝 | UT-P10 | （0~1）*2 | 2 | 2025.09.01 | 合格 | / | / | / | /
ZL7-1 | 熔深角焊缝 | U肋与顶板部分熔透角焊缝 | UT-P11 | （0~1）*2 | 2 | 2025.09.01 | 合格 | / | / | / | /
ZL7-1 | 熔深角焊缝 | U肋与顶板部分熔透角焊缝 | UT-P12 | （0~1）*2 | 2 | 2025.09.01 | 合格 | / | / | / | /
ZL7-1 | 熔深角焊缝 | U肋与顶板部分熔透角焊缝 | UT-P13 | （0~1）*2 | 2 | 2025.09.01 | 合格 | / | / | / | /
ZL7-1 | 熔深角焊缝 | U肋与顶板部分熔透角焊缝 | UT-P14 | （0~1）*2 | 2 | 2025.09.01 | 合格 | / | / | / | /
ZL7-1 | 熔深角焊缝 | U肋与顶板部分熔透角焊缝 | UT-P15 | （0~1）*2 | 2 | 2025.09.01 | 合格 | / | / | / | /
ZL7-1 | 熔深角焊缝 | U肋与顶板部分熔透角焊缝 | UT-P16 | （0~1）*2 | 2 | 2025.09.01 | 合格 | / | / | / | /
ZL7-1 | 熔深角焊缝 | U肋与顶板部分熔透角焊缝 | UT-P17 | （0~1）*2 | 2 | 2025.09.01 | 合格 | / | / | / | /
ZL7-1 | 熔深角焊缝 | U肋与顶板部分熔透角焊缝 | UT-P18 | （0~1）*2 | 2 | 2025.09.01 | 合格 | / | / | / | /
ZL7-1 | 熔深角焊缝 | U肋与顶板部分熔透角焊缝 | UT-P19 | （0~1）*2 | 2 | 2025.09.01 | 合格 | / | / | / | /
ZL7-1 | 熔深角焊缝 | U肋与顶板部分熔透角焊缝 | UT-P20 | （0~1）*2 | 2 | 2025.09.01 | 合格 | / | / | / | /
ZL7-1 | 熔深角焊缝 | U肋与顶板部分熔透角焊缝 | UT-P21 | （0~1）*2 | 2 | 2025.09.01 | 合格 | / | / | / | /
ZL7-1 | 熔深角焊缝 | U肋与顶板部分熔透角焊缝 | UT-P22 | （0~1）*2 | 2 | 2025.09.01 | 合格 | / | / | / | /
ZL7-1 | 熔深角焊缝 | U肋与顶板部分熔透角焊缝 | UT-P23 | （0~1）*2 | 2 | 2025.09.01 | 合格 | / | / | / | /
ZL7-1 | 熔深角焊缝 | U肋与顶板部分熔透角焊缝 | UT-P24 | （0~1）*2 | 2 | 2025.09.01 | 合格 | / | / | / | /
ZL7-1 | 熔深角焊缝 | U肋与顶板部分熔透角焊缝 | UT-P25 | （0~1）*2 | 2 | 2025.09.01 | 合格 | / | / | / | /
ZL7-1 | 熔深角焊缝 | U肋与顶板部分熔透角焊缝 | UT-P26 | （0~1）*2 | 2 | 2025.09.01 | 合格 | / | / | / | /
ZL7-1 | 熔深角焊缝 | U肋与顶板部分熔透角焊缝 | UT-P27 | （0~1）*2 | 2 | 2025.09.01 | 合格 | / | / | / | /
ZL7-1 | 熔深角焊缝 | U肋与顶板部分熔透角焊缝 | UT-P28 | （0~1）*2 | 2 | 2025.09.01 | 合格 | / | / | / | /
ZL7-1 | 熔深角焊缝 | U肋与顶板部分熔透角焊缝 | UT-P29 | （0~1）*2 | 2 | 2025.09.01 | 合格 | / | / | / | /
ZL7-1 | 熔深角焊缝 | U肋与顶板部分熔透角焊缝 | UT-P30 | （0~1）*2 | 2 | 2025.09.01 | 合格 | / | / | / | /
ZL7-1 | 熔深角焊缝 | U肋与顶板部分熔透角焊缝 | UT-P31 | （0~1）*2 | 2 | 2025.09.01 | 合格 | / | / | / | /
ZL7-1 | 熔深角焊缝 | U肋与顶板部分熔透角焊缝 | UT-P32 | （0~1）*2 | 2 | 2025.09.01 | 合格 | / | / | / | /
ZL7-1 | 熔深角焊缝 | U肋与顶板部分熔透角焊缝 | UT-P33 | （0~1）*2 | 2 | 2025.09.01 | 合格 | / | / | / | /
ZL7-1 | 熔深角焊缝 | U肋与顶板部分熔透角焊缝 | UT-P34 | （0~1）*2 | 2 | 2025.09.01 | 合格 | / | / | / | /
ZL7-1 | 熔深角焊缝 | U肋与顶板部分熔透角焊缝 | UT-P35 | （0~1）*2 | 2 | 2025.09.01 | 合格 | / | / | / | /
ZL7-1 | 熔深角焊缝 | U肋与顶板部分熔透角焊缝 | UT-P36 | （0~1）*2 | 2 | 2025.09.01 | 合格 | / | / | / | /
ZL7-1 | 熔深角焊缝 | U肋与顶板部分熔透角焊缝 | UT-P37 | （0~1）*2 | 2 | 2025.09.01 | 合格 | / | / | / | /
ZL7-1 | 熔深角焊缝 | U肋与顶板部分熔透角焊缝 | UT-P38 | （0~1）*2 | 2 | 2025.09.01 | 合格 | / | / | / | /
ZL7-1 | 熔深角焊缝 | U肋与顶板部分熔透角焊缝 | UT-P39 | （0~1）*2 | 2 | 2025.09.01 | 合格 | / | / | / | /
ZL7-1 | 熔深角焊缝 | U肋与顶板部分熔透角焊缝 | UT-P40 | （0~1）*2 | 2 | 2025.09.01 | 合格 | / | / | / | /
ZL7-1 | 熔深角焊缝 | U肋与顶板部分熔透角焊缝 | UT-P41 | （0~1）*2 | 2 | 2025.09.01 | 合格 | / | / | / | /
ZL7-1 | 熔深角焊缝 | U肋与顶板部分熔透角焊缝 | UT-P42 | （0~1）*2 | 2 | 2025.09.01 | 合格 | / | / | / | /
ZL7-1 | 熔深角焊缝 | U肋与顶板部分熔透角焊缝 | UT-P43 | （0~1）*2 | 2 | 2025.09.01 | 合格 | / | / | / | /
ZL7-1 | 熔深角焊缝 | U肋与顶板部分熔透角焊缝 | UT-P44 | （0~1）*2 | 2 | 2025.09.01 | 合格 | / | / | / | /
ZL7-1 | 熔深角焊缝 | U肋与顶板部分熔透角焊缝 | UT-P45 | （0~1）*2 | 2 | 2025.09.01 | 合格 | / | / | / | /
ZL7-1 | 熔深角焊缝 | U肋与顶板部分熔透角焊缝 | UT-P46 | （0~1）*2 | 2 | 2025.09.01 | 合格 | / | / | / | /
ZL7-1 | 熔深角焊缝 | U肋与顶板部分熔透角焊缝 | UT-P47 | （0~1）*2 | 2 | 2025.09.01 | 合格 | / | / | / | /
ZL7-1 | 熔深角焊缝 | U肋与顶板部分熔透角焊缝 | UT-P48 | （0~1）*2 | 2 | 2025.09.01 | 合格 | / | / | / | /
ZL7-1 | 熔深角焊缝 | U肋与顶板部分熔透角焊缝 | UT-P49 | （0~1）*2 | 2 | 2025.09.01 | 合格 | / | / | / | /
ZL7-1 | 熔深角焊缝 | U肋与顶板部分熔透角焊缝 | UT-P50 | （0~1）*2 | 2 | 2025.09.01 | 合格 | / | / | / | /
ZL8-1 | 熔深角焊缝 | U肋与顶板部分熔透角焊缝 | UT-P1 | （0~1）*2 | 2 | 2025.08.25 | 合格 | / | / | / | /
ZL8-1 | 熔深角焊缝 | U肋与顶板部分熔透角焊缝 | UT-P2 | （0~1）*2 | 2 | 2025.08.25 | 合格 | / | / | / | /
ZL8-1 | 熔深角焊缝 | U肋与顶板部分熔透角焊缝 | UT-P3 | （0~1）*2 | 2 | 2025.08.25 | 合格 | / | / | / | /
ZL8-1 | 熔深角焊缝 | U肋与顶板部分熔透角焊缝 | UT-P4 | （0~1）*2 | 2 | 2025.08.25 | 合格 | / | / | / | /
ZL8-1 | 熔深角焊缝 | U肋与顶板部分熔透角焊缝 | UT-P5 | （0~1）*2 | 2 | 2025.08.25 | 合格 | / | / | / | /
ZL8-1 | 熔深角焊缝 | U肋与顶板部分熔透角焊缝 | UT-P6 | （0~1）*2 | 2 | 2025.08.25 | 合格 | / | / | / | /
ZL8-1 | 熔深角焊缝 | U肋与顶板部分熔透角焊缝 | UT-P7 | （0~1）*2 | 2 | 2025.08.25 | 合格 | / | / | / | /
ZL8-1 | 熔深角焊缝 | U肋与顶板部分熔透角焊缝 | UT-P8 | （0~1）*2 | 2 | 2025.08.25 | 合格 | / | / | / | /
ZL8-1 | 熔深角焊缝 | U肋与顶板部分熔透角焊缝 | UT-P9 | （0~1）*2 | 2 | 2025.08.25 | 合格 | / | / | / | /
ZL8-1 | 熔深角焊缝 | U肋与顶板部分熔透角焊缝 | UT-P10 | （0~1）*2 | 2 | 2025.08.25 | 合格 | / | / | / | /
ZL8-2 | 熔深角焊缝 | U肋与顶板部分熔透角焊缝 | UT-P1 | （0~1）*2 | 2 | 2025.08.25 | 合格 | / | / | / | /
ZL8-2 | 熔深角焊缝 | U肋与顶板部分熔透角焊缝 | UT-P2 | （0~1）*2 | 2 | 2025.08.25 | 合格 | / | / | / | /
ZL8-2 | 熔深角焊缝 | U肋与顶板部分熔透角焊缝 | UT-P3 | （0~1）*2 | 2 | 2025.08.25 | 合格 | / | / | / | /
ZL8-2 | 熔深角焊缝 | U肋与顶板部分熔透角焊缝 | UT-P4 | （0~1）*2 | 2 | 2025.08.25 | 合格 | / | / | / | /
ZL8-2 | 熔深角焊缝 | U肋与顶板部分熔透角焊缝 | UT-P5 | （0~1）*2 | 2 | 2025.08.25 | 合格 | / | / | / | /
ZL8-2 | 熔深角焊缝 | U肋与顶板部分熔透角焊缝 | UT-P6 | （0~1）*2 | 2 | 2025.08.25 | 合格 | / | / | / | /
ZL8-2 | 熔深角焊缝 | U肋与顶板部分熔透角焊缝 | UT-P7 | （0~1）*2 | 2 | 2025.08.25 | 合格 | / | / | / | /
ZL8-2 | 熔深角焊缝 | U肋与顶板部分熔透角焊缝 | UT-P8 | （0~1）*2 | 2 | 2025.08.25 | 合格 | / | / | / | /
ZL8-2 | 熔深角焊缝 | U肋与顶板部分熔透角焊缝 | UT-P9 | （0~1）*2 | 2 | 2025.08.25 | 合格 | / | / | / | /
ZL8-2 | 熔深角焊缝 | U肋与顶板部分熔透角焊缝 | UT-P10 | （0~1）*2 | 2 | 2025.08.25 | 合格 | / | / | / | /
ZL8-3 | 熔深角焊缝 | U肋与顶板部分熔透角焊缝 | UT-P1 | （0~1）*2 | 2 | 2025.08.25 | 合格 | / | / | / | /
ZL8-3 | 熔深角焊缝 | U肋与顶板部分熔透角焊缝 | UT-P2 | （0~1）*2 | 2 | 2025.08.25 | 合格 | / | / | / | /
ZL8-3 | 熔深角焊缝 | U肋与顶板部分熔透角焊缝 | UT-P3 | （0~1）*2 | 2 | 2025.08.25 | 合格 | / | / | / | /
ZL8-3 | 熔深角焊缝 | U肋与顶板部分熔透角焊缝 | UT-P4 | （0~1）*2 | 2 | 2025.08.25 | 合格 | / | / | / | /
ZL8-3 | 熔深角焊缝 | U肋与顶板部分熔透角焊缝 | UT-P5 | （0~1）*2 | 2 | 2025.08.25 | 合格 | / | / | / | /
ZL8-3 | 熔深角焊缝 | U肋与顶板部分熔透角焊缝 | UT-P6 | （0~1）*2 | 2 | 2025.08.25 | 合格 | / | / | / | /
ZL8-3 | 熔深角焊缝 | U肋与顶板部分熔透角焊缝 | UT-P7 | （0~1）*2 | 2 | 2025.08.25 | 合格 | / | / | / | /
ZL8-3 | 熔深角焊缝 | U肋与顶板部分熔透角焊缝 | UT-P8 | （0~1）*2 | 2 | 2025.08.25 | 合格 | / | / | / | /
ZL8-3 | 熔深角焊缝 | U肋与顶板部分熔透角焊缝 | UT-P9 | （0~1）*2 | 2 | 2025.08.25 | 合格 | / | / | / | /
ZL8-3 | 熔深角焊缝 | U肋与顶板部分熔透角焊缝 | UT-P10 | （0~1）*2 | 2 | 2025.08.25 | 合格 | / | / | / | /
ZL8-4 | 熔深角焊缝 | U肋与顶板部分熔透角焊缝 | UT-P1 | （0~1）*2 | 2 | 2025.08.25 | 合格 | / | / | / | /
ZL8-4 | 熔深角焊缝 | U肋与顶板部分熔透角焊缝 | UT-P2 | （0~1）*2 | 2 | 2025.08.25 | 合格 | / | / | / | /
ZL8-4 | 熔深角焊缝 | U肋与顶板部分熔透角焊缝 | UT-P3 | （0~1）*2 | 2 | 2025.08.25 | 合格 | / | / | / | /
ZL8-4 | 熔深角焊缝 | U肋与顶板部分熔透角焊缝 | UT-P4 | （0~1）*2 | 2 | 2025.08.25 | 合格 | / | / | / | /
ZL8-4 | 熔深角焊缝 | U肋与顶板部分熔透角焊缝 | UT-P5 | （0~1）*2 | 2 | 2025.08.25 | 合格 | / | / | / | /
ZL8-4 | 熔深角焊缝 | U肋与顶板部分熔透角焊缝 | UT-P6 | （0~1）*2 | 2 | 2025.08.25 | 合格 | / | / | / | /
ZL8-4 | 熔深角焊缝 | U肋与顶板部分熔透角焊缝 | UT-P7 | （0~1）*2 | 2 | 2025.08.25 | 合格 | / | / | / | /
ZL8-4 | 熔深角焊缝 | U肋与顶板部分熔透角焊缝 | UT-P8 | （0~1）*2 | 2 | 2025.08.25 | 合格 | / | / | / | /
ZL8-4 | 熔深角焊缝 | U肋与顶板部分熔透角焊缝 | UT-P9 | （0~1）*2 | 2 | 2025.08.25 | 合格 | / | / | / | /
ZL8-4 | 熔深角焊缝 | U肋与顶板部分熔透角焊缝 | UT-P10 | （0~1）*2 | 2 | 2025.08.25 | 合格 | / | / | / | /
ZL8-5 | 熔深角焊缝 | U肋与顶板部分熔透角焊缝 | UT-P1 | （0~1）*2 | 2 | 2025.08.25 | 合格 | / | / | / | /
ZL8-5 | 熔深角焊缝 | U肋与顶板部分熔透角焊缝 | UT-P2 | （0~1）*2 | 2 | 2025.08.25 | 合格 | / | / | / | /
ZL8-5 | 熔深角焊缝 | U肋与顶板部分熔透角焊缝 | UT-P3 | （0~1）*2 | 2 | 2025.08.25 | 合格 | / | / | / | /
ZL8-5 | 熔深角焊缝 | U肋与顶板部分熔透角焊缝 | UT-P4 | （0~1）*2 | 2 | 2025.08.25 | 合格 | / | / | / | /
ZL8-5 | 熔深角焊缝 | U肋与顶板部分熔透角焊缝 | UT-P5 | （0~1）*2 | 2 | 2025.08.25 | 合格 | / | / | / | /
ZL8-5 | 熔深角焊缝 | U肋与顶板部分熔透角焊缝 | UT-P6 | （0~1）*2 | 2 | 2025.08.25 | 合格 | / | / | / | /
ZL8-5 | 熔深角焊缝 | U肋与顶板部分熔透角焊缝 | UT-P7 | （0~1）*2 | 2 | 2025.08.25 | 合格 | / | / | / | /
ZL8-5 | 熔深角焊缝 | U肋与顶板部分熔透角焊缝 | UT-P8 | （0~1）*2 | 2 | 2025.08.25 | 合格 | / | / | / | /
ZL8-5 | 熔深角焊缝 | U肋与顶板部分熔透角焊缝 | UT-P9 | （0~1）*2 | 2 | 2025.08.25 | 合格 | / | / | / | /
ZL8-5 | 熔深角焊缝 | U肋与顶板部分熔透角焊缝 | UT-P10 | （0~1）*2 | 2 | 2025.08.25 | 合格 | / | / | / | /
ZL9-1 | 熔深角焊缝 | U肋与顶板部分熔透角焊缝 | UT-P1 | （0~1）*2 | 2 | 2025.08.25 | 合格 | / | / | / | /
ZL9-1 | 熔深角焊缝 | U肋与顶板部分熔透角焊缝 | UT-P2 | （0~1）*2 | 2 | 2025.08.25 | 合格 | / | / | / | /
ZL9-1 | 熔深角焊缝 | U肋与顶板部分熔透角焊缝 | UT-P3 | （0~1）*2 | 2 | 2025.08.25 | 合格 | / | / | / | /
ZL9-1 | 熔深角焊缝 | U肋与顶板部分熔透角焊缝 | UT-P4 | （0~1）*2 | 2 | 2025.08.25 | 合格 | / | / | / | /
ZL9-1 | 熔深角焊缝 | U肋与顶板部分熔透角焊缝 | UT-P5 | （0~1）*2 | 2 | 2025.08.25 | 合格 | / | / | / | /
ZL9-1 | 熔深角焊缝 | U肋与顶板部分熔透角焊缝 | UT-P6 | （0~1）*2 | 2 | 2025.08.25 | 合格 | / | / | / | /
ZL9-1 | 熔深角焊缝 | U肋与顶板部分熔透角焊缝 | UT-P7 | （0~1）*2 | 2 | 2025.08.25 | 合格 | / | / | / | /
ZL9-1 | 熔深角焊缝 | U肋与顶板部分熔透角焊缝 | UT-P8 | （0~1）*2 | 2 | 2025.08.25 | 合格 | / | / | / | /
ZL9-1 | 熔深角焊缝 | U肋与顶板部分熔透角焊缝 | UT-P9 | （0~1）*2 | 2 | 2025.08.25 | 合格 | / | / | / | /
ZL9-1 | 熔深角焊缝 | U肋与顶板部分熔透角焊缝 | UT-P10 | （0~1）*2 | 2 | 2025.08.25 | 合格 | / | / | / | /
ZL9-1 | 熔深角焊缝 | U肋与顶板部分熔透角焊缝 | UT-P11 | （0~1）*2 | 2 | 2025.08.25 | 合格 | / | / | / | /
ZL9-1 | 熔深角焊缝 | U肋与顶板部分熔透角焊缝 | UT-P12 | （0~1）*2 | 2 | 2025.08.25 | 合格 | / | / | / | /
ZL9-1 | 熔深角焊缝 | U肋与顶板部分熔透角焊缝 | UT-P13 | （0~1）*2 | 2 | 2025.08.25 | 合格 | / | / | / | /
ZL9-1 | 熔深角焊缝 | U肋与顶板部分熔透角焊缝 | UT-P14 | （0~1）*2 | 2 | 2025.08.25 | 合格 | / | / | / | /
ZL9-1 | 熔深角焊缝 | U肋与顶板部分熔透角焊缝 | UT-P15 | （0~1）*2 | 2 | 2025.08.25 | 合格 | / | / | / | /
ZL9-1 | 熔深角焊缝 | U肋与顶板部分熔透角焊缝 | UT-P16 | （0~1）*2 | 2 | 2025.08.25 | 合格 | / | / | / | /
ZL9-1 | 熔深角焊缝 | U肋与顶板部分熔透角焊缝 | UT-P17 | （0~1）*2 | 2 | 2025.08.25 | 合格 | / | / | / | /
ZL9-1 | 熔深角焊缝 | U肋与顶板部分熔透角焊缝 | UT-P18 | （0~1）*2 | 2 | 2025.08.25 | 合格 | / | / | / | /
ZL9-1 | 熔深角焊缝 | U肋与顶板部分熔透角焊缝 | UT-P19 | （0~1）*2 | 2 | 2025.08.25 | 合格 | / | / | / | /
ZL9-1 | 熔深角焊缝 | U肋与顶板部分熔透角焊缝 | UT-P20 | （0~1）*2 | 2 | 2025.08.25 | 合格 | / | / | / | /
ZL9-1 | 熔深角焊缝 | U肋与顶板部分熔透角焊缝 | UT-P21 | （0~1）*2 | 2 | 2025.08.25 | 合格 | / | / | / | /
ZL9-1 | 熔深角焊缝 | U肋与顶板部分熔透角焊缝 | UT-P22 | （0~1）*2 | 2 | 2025.08.25 | 合格 | / | / | / | /
ZL9-1 | 熔深角焊缝 | U肋与顶板部分熔透角焊缝 | UT-P23 | （0~1）*2 | 2 | 2025.08.25 | 合格 | / | / | / | /
ZL9-1 | 熔深角焊缝 | U肋与顶板部分熔透角焊缝 | UT-P24 | （0~1）*2 | 2 | 2025.08.25 | 合格 | / | / | / | /
ZL9-1 | 熔深角焊缝 | U肋与顶板部分熔透角焊缝 | UT-P25 | （0~1）*2 | 2 | 2025.08.25 | 合格 | / | / | / | /
ZL9-1 | 熔深角焊缝 | U肋与顶板部分熔透角焊缝 | UT-P26 | （0~1）*2 | 2 | 2025.08.25 | 合格 | / | / | / | /
ZL9-1 | 熔深角焊缝 | U肋与顶板部分熔透角焊缝 | UT-P27 | （0~1）*2 | 2 | 2025.08.25 | 合格 | / | / | / | /
ZL9-1 | 熔深角焊缝 | U肋与顶板部分熔透角焊缝 | UT-P28 | （0~1）*2 | 2 | 2025.08.25 | 合格 | / | / | / | /
ZL9-1 | 熔深角焊缝 | U肋与顶板部分熔透角焊缝 | UT-P29 | （0~1）*2 | 2 | 2025.08.25 | 合格 | / | / | / | /
ZL9-1 | 熔深角焊缝 | U肋与顶板部分熔透角焊缝 | UT-P30 | （0~1）*2 | 2 | 2025.08.25 | 合格 | / | / | / | /
ZL9-1 | 熔深角焊缝 | U肋与顶板部分熔透角焊缝 | UT-P31 | （0~1）*2 | 2 | 2025.08.25 | 合格 | / | / | / | /
ZL9-1 | 熔深角焊缝 | U肋与顶板部分熔透角焊缝 | UT-P32 | （0~1）*2 | 2 | 2025.08.25 | 合格 | / | / | / | /
ZL9-1 | 熔深角焊缝 | U肋与顶板部分熔透角焊缝 | UT-P33 | （0~1）*2 | 2 | 2025.08.25 | 合格 | / | / | / | /
ZL9-1 | 熔深角焊缝 | U肋与顶板部分熔透角焊缝 | UT-P34 | （0~1）*2 | 2 | 2025.08.25 | 合格 | / | / | / | /
ZL9-1 | 熔深角焊缝 | U肋与顶板部分熔透角焊缝 | UT-P35 | （0~1）*2 | 2 | 2025.08.25 | 合格 | / | / | / | /
ZL9-1 | 熔深角焊缝 | U肋与顶板部分熔透角焊缝 | UT-P36 | （0~1）*2 | 2 | 2025.08.25 | 合格 | / | / | / | /
ZL9-1 | 熔深角焊缝 | U肋与顶板部分熔透角焊缝 | UT-P37 | （0~1）*2 | 2 | 2025.08.25 | 合格 | / | / | / | /
ZL9-1 | 熔深角焊缝 | U肋与顶板部分熔透角焊缝 | UT-P38 | （0~1）*2 | 2 | 2025.08.25 | 合格 | / | / | / | /
ZL9-1 | 熔深角焊缝 | U肋与顶板部分熔透角焊缝 | UT-P39 | （0~1）*2 | 2 | 2025.08.25 | 合格 | / | / | / | /
ZL9-1 | 熔深角焊缝 | U肋与顶板部分熔透角焊缝 | UT-P40 | （0~1）*2 | 2 | 2025.08.25 | 合格 | / | / | / | /
ZL9-1 | 熔深角焊缝 | U肋与顶板部分熔透角焊缝 | UT-P41 | （0~1）*2 | 2 | 2025.08.25 | 合格 | / | / | / | /
ZL9-1 | 熔深角焊缝 | U肋与顶板部分熔透角焊缝 | UT-P42 | （0~1）*2 | 2 | 2025.08.25 | 合格 | / | / | / | /
ZL9-1 | 熔深角焊缝 | U肋与顶板部分熔透角焊缝 | UT-P43 | （0~1）*2 | 2 | 2025.08.25 | 合格 | / | / | / | /
ZL9-1 | 熔深角焊缝 | U肋与顶板部分熔透角焊缝 | UT-P44 | （0~1）*2 | 2 | 2025.08.25 | 合格 | / | / | / | /
ZL9-1 | 熔深角焊缝 | U肋与顶板部分熔透角焊缝 | UT-P45 | （0~1）*2 | 2 | 2025.08.25 | 合格 | / | / | / | /
ZL9-1 | 熔深角焊缝 | U肋与顶板部分熔透角焊缝 | UT-P46 | （0~1）*2 | 2 | 2025.08.25 | 合格 | / | / | / | /
ZL9-1 | 熔深角焊缝 | U肋与顶板部分熔透角焊缝 | UT-P47 | （0~1）*2 | 2 | 2025.08.25 | 合格 | / | / | / | /
ZL9-1 | 熔深角焊缝 | U肋与顶板部分熔透角焊缝 | UT-P48 | （0~1）*2 | 2 | 2025.08.25 | 合格 | / | / | / | /
ZL9-1 | 熔深角焊缝 | U肋与顶板部分熔透角焊缝 | UT-P49 | （0~1）*2 | 2 | 2025.08.25 | 合格 | / | / | / | /
ZL9-1 | 熔深角焊缝 | U肋与顶板部分熔透角焊缝 | UT-P50 | （0~1）*2 | 2 | 2025.08.25 | 合格 | / | / | / | /
ZL10-1 | 熔深角焊缝 | U肋与顶板部分熔透角焊缝 | UT-P1 | （0~1）*2 | 2 | 2025.08.26 | 合格 | / | / | / | /
ZL10-1 | 熔深角焊缝 | U肋与顶板部分熔透角焊缝 | UT-P2 | （0~1）*2 | 2 | 2025.08.26 | 合格 | / | / | / | /
ZL10-1 | 熔深角焊缝 | U肋与顶板部分熔透角焊缝 | UT-P3 | （0~1）*2 | 2 | 2025.08.26 | 合格 | / | / | / | /
ZL10-1 | 熔深角焊缝 | U肋与顶板部分熔透角焊缝 | UT-P4 | （0~1）*2 | 2 | 2025.08.26 | 合格 | / | / | / | /
ZL10-1 | 熔深角焊缝 | U肋与顶板部分熔透角焊缝 | UT-P5 | （0~1）*2 | 2 | 2025.08.26 | 合格 | / | / | / | /
ZL10-1 | 熔深角焊缝 | U肋与顶板部分熔透角焊缝 | UT-P6 | （0~1）*2 | 2 | 2025.08.26 | 合格 | / | / | / | /
ZL10-1 | 熔深角焊缝 | U肋与顶板部分熔透角焊缝 | UT-P7 | （0~1）*2 | 2 | 2025.08.26 | 合格 | / | / | / | /
ZL10-1 | 熔深角焊缝 | U肋与顶板部分熔透角焊缝 | UT-P8 | （0~1）*2 | 2 | 2025.08.26 | 合格 | / | / | / | /
ZL10-1 | 熔深角焊缝 | U肋与顶板部分熔透角焊缝 | UT-P9 | （0~1）*2 | 2 | 2025.08.26 | 合格 | / | / | / | /
ZL10-1 | 熔深角焊缝 | U肋与顶板部分熔透角焊缝 | UT-P10 | （0~1）*2 | 2 | 2025.08.26 | 合格 | / | / | / | /
ZL10-1 | 熔深角焊缝 | U肋与顶板部分熔透角焊缝 | UT-P11 | （0~1）*2 | 2 | 2025.08.26 | 合格 | / | / | / | /
ZL10-1 | 熔深角焊缝 | U肋与顶板部分熔透角焊缝 | UT-P12 | （0~1）*2 | 2 | 2025.08.26 | 合格 | / | / | / | /
ZL10-1 | 熔深角焊缝 | U肋与顶板部分熔透角焊缝 | UT-P13 | （0~1）*2 | 2 | 2025.08.26 | 合格 | / | / | / | /
ZL10-1 | 熔深角焊缝 | U肋与顶板部分熔透角焊缝 | UT-P14 | （0~1）*2 | 2 | 2025.08.26 | 合格 | / | / | / | /
ZL10-1 | 熔深角焊缝 | U肋与顶板部分熔透角焊缝 | UT-P15 | （0~1）*2 | 2 | 2025.08.26 | 合格 | / | / | / | /
ZL10-1 | 熔深角焊缝 | U肋与顶板部分熔透角焊缝 | UT-P16 | （0~1）*2 | 2 | 2025.08.26 | 合格 | / | / | / | /
ZL10-1 | 熔深角焊缝 | U肋与顶板部分熔透角焊缝 | UT-P17 | （0~1）*2 | 2 | 2025.08.26 | 合格 | / | / | / | /
ZL10-1 | 熔深角焊缝 | U肋与顶板部分熔透角焊缝 | UT-P18 | （0~1）*2 | 2 | 2025.08.26 | 合格 | / | / | / | /
ZL10-1 | 熔深角焊缝 | U肋与顶板部分熔透角焊缝 | UT-P19 | （0~1）*2 | 2 | 2025.08.26 | 合格 | / | / | / | /
ZL10-1 | 熔深角焊缝 | U肋与顶板部分熔透角焊缝 | UT-P20 | （0~1）*2 | 2 | 2025.08.26 | 合格 | / | / | / | /
ZL10-1 | 熔深角焊缝 | U肋与顶板部分熔透角焊缝 | UT-P21 | （0~1）*2 | 2 | 2025.08.26 | 合格 | / | / | / | /
ZL10-1 | 熔深角焊缝 | U肋与顶板部分熔透角焊缝 | UT-P22 | （0~1）*2 | 2 | 2025.08.26 | 合格 | / | / | / | /
ZL10-1 | 熔深角焊缝 | U肋与顶板部分熔透角焊缝 | UT-P23 | （0~1）*2 | 2 | 2025.08.26 | 合格 | / | / | / | /
ZL10-1 | 熔深角焊缝 | U肋与顶板部分熔透角焊缝 | UT-P24 | （0~1）*2 | 2 | 2025.08.26 | 合格 | / | / | / | /
ZL10-1 | 熔深角焊缝 | U肋与顶板部分熔透角焊缝 | UT-P25 | （0~1）*2 | 2 | 2025.08.26 | 合格 | / | / | / | /
ZL10-1 | 熔深角焊缝 | U肋与顶板部分熔透角焊缝 | UT-P26 | （0~1）*2 | 2 | 2025.08.26 | 合格 | / | / | / | /
ZL10-1 | 熔深角焊缝 | U肋与顶板部分熔透角焊缝 | UT-P27 | （0~1）*2 | 2 | 2025.08.26 | 合格 | / | / | / | /
ZL10-1 | 熔深角焊缝 | U肋与顶板部分熔透角焊缝 | UT-P28 | （0~1）*2 | 2 | 2025.08.26 | 合格 | / | / | / | /
ZL10-1 | 熔深角焊缝 | U肋与顶板部分熔透角焊缝 | UT-P29 | （0~1）*2 | 2 | 2025.08.26 | 合格 | / | / | / | /
ZL10-1 | 熔深角焊缝 | U肋与顶板部分熔透角焊缝 | UT-P30 | （0~1）*2 | 2 | 2025.08.26 | 合格 | / | / | / | /
ZL10-1 | 熔深角焊缝 | U肋与顶板部分熔透角焊缝 | UT-P31 | （0~1）*2 | 2 | 2025.08.26 | 合格 | / | / | / | /
ZL10-1 | 熔深角焊缝 | U肋与顶板部分熔透角焊缝 | UT-P32 | （0~1）*2 | 2 | 2025.08.26 | 合格 | / | / | / | /
ZL10-1 | 熔深角焊缝 | U肋与顶板部分熔透角焊缝 | UT-P33 | （0~1）*2 | 2 | 2025.08.26 | 合格 | / | / | / | /
ZL10-1 | 熔深角焊缝 | U肋与顶板部分熔透角焊缝 | UT-P34 | （0~1）*2 | 2 | 2025.08.26 | 合格 | / | / | / | /
ZL10-1 | 熔深角焊缝 | U肋与顶板部分熔透角焊缝 | UT-P35 | （0~1）*2 | 2 | 2025.08.26 | 合格 | / | / | / | /
ZL10-1 | 熔深角焊缝 | U肋与顶板部分熔透角焊缝 | UT-P36 | （0~1）*2 | 2 | 2025.08.26 | 合格 | / | / | / | /
ZL10-1 | 熔深角焊缝 | U肋与顶板部分熔透角焊缝 | UT-P37 | （0~1）*2 | 2 | 2025.08.26 | 合格 | / | / | / | /
ZL10-1 | 熔深角焊缝 | U肋与顶板部分熔透角焊缝 | UT-P38 | （0~1）*2 | 2 | 2025.08.26 | 合格 | / | / | / | /
ZL10-1 | 熔深角焊缝 | U肋与顶板部分熔透角焊缝 | UT-P39 | （0~1）*2 | 2 | 2025.08.26 | 合格 | / | / | / | /
ZL10-1 | 熔深角焊缝 | U肋与顶板部分熔透角焊缝 | UT-P40 | （0~1）*2 | 2 | 2025.08.26 | 合格 | / | / | / | /
ZL10-1 | 熔深角焊缝 | U肋与顶板部分熔透角焊缝 | UT-P41 | （0~1）*2 | 2 | 2025.08.26 | 合格 | / | / | / | /
ZL10-1 | 熔深角焊缝 | U肋与顶板部分熔透角焊缝 | UT-P42 | （0~1）*2 | 2 | 2025.08.26 | 合格 | / | / | / | /
ZL10-1 | 熔深角焊缝 | U肋与顶板部分熔透角焊缝 | UT-P43 | （0~1）*2 | 2 | 2025.08.26 | 合格 | / | / | / | /
ZL10-1 | 熔深角焊缝 | U肋与顶板部分熔透角焊缝 | UT-P44 | （0~1）*2 | 2 | 2025.08.26 | 合格 | / | / | / | /
ZL10-1 | 熔深角焊缝 | U肋与顶板部分熔透角焊缝 | UT-P45 | （0~1）*2 | 2 | 2025.08.26 | 合格 | / | / | / | /
ZL10-1 | 熔深角焊缝 | U肋与顶板部分熔透角焊缝 | UT-P46 | （0~1）*2 | 2 | 2025.08.26 | 合格 | / | / | / | /
ZL10-1 | 熔深角焊缝 | U肋与顶板部分熔透角焊缝 | UT-P47 | （0~1）*2 | 2 | 2025.08.26 | 合格 | / | / | / | /
ZL10-1 | 熔深角焊缝 | U肋与顶板部分熔透角焊缝 | UT-P48 | （0~1）*2 | 2 | 2025.08.26 | 合格 | / | / | / | /
ZL10-1 | 熔深角焊缝 | U肋与顶板部分熔透角焊缝 | UT-P49 | （0~1）*2 | 2 | 2025.08.26 | 合格 | / | / | / | /
ZL10-1 | 熔深角焊缝 | U肋与顶板部分熔透角焊缝 | UT-P50 | （0~1）*2 | 2 | 2025.08.26 | 合格 | / | / | / | /
ZL11-1 | 熔深角焊缝 | U肋与顶板部分熔透角焊缝 | UT-P1 | （0~1）*2 | 2 | 2025.08.26 | 合格 | / | / | / | /
ZL11-1 | 熔深角焊缝 | U肋与顶板部分熔透角焊缝 | UT-P2 | （0~1）*2 | 2 | 2025.08.26 | 合格 | / | / | / | /
ZL11-1 | 熔深角焊缝 | U肋与顶板部分熔透角焊缝 | UT-P3 | （0~1）*2 | 2 | 2025.08.26 | 合格 | / | / | / | /
ZL11-1 | 熔深角焊缝 | U肋与顶板部分熔透角焊缝 | UT-P4 | （0~1）*2 | 2 | 2025.08.26 | 合格 | / | / | / | /
ZL11-1 | 熔深角焊缝 | U肋与顶板部分熔透角焊缝 | UT-P5 | （0~1）*2 | 2 | 2025.08.26 | 合格 | / | / | / | /
ZL11-1 | 熔深角焊缝 | U肋与顶板部分熔透角焊缝 | UT-P6 | （0~1）*2 | 2 | 2025.08.26 | 合格 | / | / | / | /
ZL11-1 | 熔深角焊缝 | U肋与顶板部分熔透角焊缝 | UT-P7 | （0~1）*2 | 2 | 2025.08.26 | 合格 | / | / | / | /
ZL11-1 | 熔深角焊缝 | U肋与顶板部分熔透角焊缝 | UT-P8 | （0~1）*2 | 2 | 2025.08.26 | 合格 | / | / | / | /
ZL11-1 | 熔深角焊缝 | U肋与顶板部分熔透角焊缝 | UT-P9 | （0~1）*2 | 2 | 2025.08.26 | 合格 | / | / | / | /
ZL11-1 | 熔深角焊缝 | U肋与顶板部分熔透角焊缝 | UT-P10 | （0~1）*2 | 2 | 2025.08.26 | 合格 | / | / | / | /
ZL11-2 | 熔深角焊缝 | U肋与顶板部分熔透角焊缝 | UT-P1 | （0~1）*2 | 2 | 2025.08.26 | 合格 | / | / | / | /
ZL11-2 | 熔深角焊缝 | U肋与顶板部分熔透角焊缝 | UT-P2 | （0~1）*2 | 2 | 2025.08.26 | 合格 | / | / | / | /
ZL11-2 | 熔深角焊缝 | U肋与顶板部分熔透角焊缝 | UT-P3 | （0~1）*2 | 2 | 2025.08.26 | 合格 | / | / | / | /
ZL11-2 | 熔深角焊缝 | U肋与顶板部分熔透角焊缝 | UT-P4 | （0~1）*2 | 2 | 2025.08.26 | 合格 | / | / | / | /
ZL11-2 | 熔深角焊缝 | U肋与顶板部分熔透角焊缝 | UT-P5 | （0~1）*2 | 2 | 2025.08.26 | 合格 | / | / | / | /
ZL11-2 | 熔深角焊缝 | U肋与顶板部分熔透角焊缝 | UT-P6 | （0~1）*2 | 2 | 2025.08.26 | 合格 | / | / | / | /
ZL11-2 | 熔深角焊缝 | U肋与顶板部分熔透角焊缝 | UT-P7 | （0~1）*2 | 2 | 2025.08.26 | 合格 | / | / | / | /
ZL11-2 | 熔深角焊缝 | U肋与顶板部分熔透角焊缝 | UT-P8 | （0~1）*2 | 2 | 2025.08.26 | 合格 | / | / | / | /
ZL11-2 | 熔深角焊缝 | U肋与顶板部分熔透角焊缝 | UT-P9 | （0~1）*2 | 2 | 2025.08.26 | 合格 | / | / | / | /
ZL11-2 | 熔深角焊缝 | U肋与顶板部分熔透角焊缝 | UT-P10 | （0~1）*2 | 2 | 2025.08.26 | 合格 | / | / | / | /
ZL11-3 | 熔深角焊缝 | U肋与顶板部分熔透角焊缝 | UT-P1 | （0~1）*2 | 2 | 2025.08.26 | 合格 | / | / | / | /
ZL11-3 | 熔深角焊缝 | U肋与顶板部分熔透角焊缝 | UT-P2 | （0~1）*2 | 2 | 2025.08.26 | 合格 | / | / | / | /
ZL11-3 | 熔深角焊缝 | U肋与顶板部分熔透角焊缝 | UT-P3 | （0~1）*2 | 2 | 2025.08.26 | 合格 | / | / | / | /
ZL11-3 | 熔深角焊缝 | U肋与顶板部分熔透角焊缝 | UT-P4 | （0~1）*2 | 2 | 2025.08.26 | 合格 | / | / | / | /
ZL11-3 | 熔深角焊缝 | U肋与顶板部分熔透角焊缝 | UT-P5 | （0~1）*2 | 2 | 2025.08.26 | 合格 | / | / | / | /
ZL11-3 | 熔深角焊缝 | U肋与顶板部分熔透角焊缝 | UT-P6 | （0~1）*2 | 2 | 2025.08.26 | 合格 | / | / | / | /
ZL11-3 | 熔深角焊缝 | U肋与顶板部分熔透角焊缝 | UT-P7 | （0~1）*2 | 2 | 2025.08.26 | 合格 | / | / | / | /
ZL11-3 | 熔深角焊缝 | U肋与顶板部分熔透角焊缝 | UT-P8 | （0~1）*2 | 2 | 2025.08.26 | 合格 | / | / | / | /
ZL11-3 | 熔深角焊缝 | U肋与顶板部分熔透角焊缝 | UT-P9 | （0~1）*2 | 2 | 2025.08.26 | 合格 | / | / | / | /
ZL11-3 | 熔深角焊缝 | U肋与顶板部分熔透角焊缝 | UT-P10 | （0~1）*2 | 2 | 2025.08.26 | 合格 | / | / | / | /
ZL11-4 | 熔深角焊缝 | U肋与顶板部分熔透角焊缝 | UT-P1 | （0~1）*2 | 2 | 2025.08.26 | 合格 | / | / | / | /
ZL11-4 | 熔深角焊缝 | U肋与顶板部分熔透角焊缝 | UT-P2 | （0~1）*2 | 2 | 2025.08.26 | 合格 | / | / | / | /
ZL11-4 | 熔深角焊缝 | U肋与顶板部分熔透角焊缝 | UT-P3 | （0~1）*2 | 2 | 2025.08.26 | 合格 | / | / | / | /
ZL11-4 | 熔深角焊缝 | U肋与顶板部分熔透角焊缝 | UT-P4 | （0~1）*2 | 2 | 2025.08.26 | 合格 | / | / | / | /
ZL11-4 | 熔深角焊缝 | U肋与顶板部分熔透角焊缝 | UT-P5 | （0~1）*2 | 2 | 2025.08.26 | 合格 | / | / | / | /
ZL11-4 | 熔深角焊缝 | U肋与顶板部分熔透角焊缝 | UT-P6 | （0~1）*2 | 2 | 2025.08.26 | 合格 | / | / | / | /
ZL11-4 | 熔深角焊缝 | U肋与顶板部分熔透角焊缝 | UT-P7 | （0~1）*2 | 2 | 2025.08.26 | 合格 | / | / | / | /
ZL11-4 | 熔深角焊缝 | U肋与顶板部分熔透角焊缝 | UT-P8 | （0~1）*2 | 2 | 2025.08.26 | 合格 | / | / | / | /
ZL11-4 | 熔深角焊缝 | U肋与顶板部分熔透角焊缝 | UT-P9 | （0~1）*2 | 2 | 2025.08.26 | 合格 | / | / | / | /
ZL11-4 | 熔深角焊缝 | U肋与顶板部分熔透角焊缝 | UT-P10 | （0~1）*2 | 2 | 2025.08.26 | 合格 | / | / | / | /
ZL11-5 | 熔深角焊缝 | U肋与顶板部分熔透角焊缝 | UT-P1 | （0~1）*2 | 2 | 2025.08.26 | 合格 | / | / | / | /
ZL11-5 | 熔深角焊缝 | U肋与顶板部分熔透角焊缝 | UT-P2 | （0~1）*2 | 2 | 2025.08.26 | 合格 | / | / | / | /
ZL11-5 | 熔深角焊缝 | U肋与顶板部分熔透角焊缝 | UT-P3 | （0~1）*2 | 2 | 2025.08.26 | 合格 | / | / | / | /
ZL11-5 | 熔深角焊缝 | U肋与顶板部分熔透角焊缝 | UT-P4 | （0~1）*2 | 2 | 2025.08.26 | 合格 | / | / | / | /
ZL11-5 | 熔深角焊缝 | U肋与顶板部分熔透角焊缝 | UT-P5 | （0~1）*2 | 2 | 2025.08.26 | 合格 | / | / | / | /
ZL11-5 | 熔深角焊缝 | U肋与顶板部分熔透角焊缝 | UT-P6 | （0~1）*2 | 2 | 2025.08.26 | 合格 | / | / | / | /
ZL11-5 | 熔深角焊缝 | U肋与顶板部分熔透角焊缝 | UT-P7 | （0~1）*2 | 2 | 2025.08.26 | 合格 | / | / | / | /
ZL11-5 | 熔深角焊缝 | U肋与顶板部分熔透角焊缝 | UT-P8 | （0~1）*2 | 2 | 2025.08.26 | 合格 | / | / | / | /
ZL11-5 | 熔深角焊缝 | U肋与顶板部分熔透角焊缝 | UT-P9 | （0~1）*2 | 2 | 2025.08.26 | 合格 | / | / | / | /
ZL11-5 | 熔深角焊缝 | U肋与顶板部分熔透角焊缝 | UT-P10 | （0~1）*2 | 2 | 2025.08.26 | 合格 | / | / | / | /
ZL12-1 | 熔深角焊缝 | U肋与顶板部分熔透角焊缝 | UT-P1 | （0~1）*2 | 2 | 2025.08.27 | 合格 | / | / | / | /
ZL12-1 | 熔深角焊缝 | U肋与顶板部分熔透角焊缝 | UT-P2 | （0~1）*2 | 2 | 2025.08.27 | 合格 | / | / | / | /
ZL12-1 | 熔深角焊缝 | U肋与顶板部分熔透角焊缝 | UT-P3 | （0~1）*2 | 2 | 2025.08.27 | 合格 | / | / | / | /
ZL12-1 | 熔深角焊缝 | U肋与顶板部分熔透角焊缝 | UT-P4 | （0~1）*2 | 2 | 2025.08.27 | 合格 | / | / | / | /
ZL12-1 | 熔深角焊缝 | U肋与顶板部分熔透角焊缝 | UT-P5 | （0~1）*2 | 2 | 2025.08.27 | 合格 | / | / | / | /
ZL12-1 | 熔深角焊缝 | U肋与顶板部分熔透角焊缝 | UT-P6 | （0~1）*2 | 2 | 2025.08.27 | 合格 | / | / | / | /
ZL12-1 | 熔深角焊缝 | U肋与顶板部分熔透角焊缝 | UT-P7 | （0~1）*2 | 2 | 2025.08.27 | 合格 | / | / | / | /
ZL12-1 | 熔深角焊缝 | U肋与顶板部分熔透角焊缝 | UT-P8 | （0~1）*2 | 2 | 2025.08.27 | 合格 | / | / | / | /
ZL12-1 | 熔深角焊缝 | U肋与顶板部分熔透角焊缝 | UT-P9 | （0~1）*2 | 2 | 2025.08.27 | 合格 | / | / | / | /
ZL12-1 | 熔深角焊缝 | U肋与顶板部分熔透角焊缝 | UT-P10 | （0~1）*2 | 2 | 2025.08.27 | 合格 | / | / | / | /
ZL12-1 | 熔深角焊缝 | U肋与顶板部分熔透角焊缝 | UT-P11 | （0~1）*2 | 2 | 2025.08.27 | 合格 | / | / | / | /
ZL12-1 | 熔深角焊缝 | U肋与顶板部分熔透角焊缝 | UT-P12 | （0~1）*2 | 2 | 2025.08.27 | 合格 | / | / | / | /
ZL12-1 | 熔深角焊缝 | U肋与顶板部分熔透角焊缝 | UT-P13 | （0~1）*2 | 2 | 2025.08.27 | 合格 | / | / | / | /
ZL12-1 | 熔深角焊缝 | U肋与顶板部分熔透角焊缝 | UT-P14 | （0~1）*2 | 2 | 2025.08.27 | 合格 | / | / | / | /
ZL12-1 | 熔深角焊缝 | U肋与顶板部分熔透角焊缝 | UT-P15 | （0~1）*2 | 2 | 2025.08.27 | 合格 | / | / | / | /
ZL12-1 | 熔深角焊缝 | U肋与顶板部分熔透角焊缝 | UT-P16 | （0~1）*2 | 2 | 2025.08.27 | 合格 | / | / | / | /
ZL12-1 | 熔深角焊缝 | U肋与顶板部分熔透角焊缝 | UT-P17 | （0~1）*2 | 2 | 2025.08.27 | 合格 | / | / | / | /
ZL12-1 | 熔深角焊缝 | U肋与顶板部分熔透角焊缝 | UT-P18 | （0~1）*2 | 2 | 2025.08.27 | 合格 | / | / | / | /
ZL12-1 | 熔深角焊缝 | U肋与顶板部分熔透角焊缝 | UT-P19 | （0~1）*2 | 2 | 2025.08.27 | 合格 | / | / | / | /
ZL12-1 | 熔深角焊缝 | U肋与顶板部分熔透角焊缝 | UT-P20 | （0~1）*2 | 2 | 2025.08.27 | 合格 | / | / | / | /
ZL12-1 | 熔深角焊缝 | U肋与顶板部分熔透角焊缝 | UT-P21 | （0~1）*2 | 2 | 2025.08.27 | 合格 | / | / | / | /
ZL12-1 | 熔深角焊缝 | U肋与顶板部分熔透角焊缝 | UT-P22 | （0~1）*2 | 2 | 2025.08.27 | 合格 | / | / | / | /
ZL12-1 | 熔深角焊缝 | U肋与顶板部分熔透角焊缝 | UT-P23 | （0~1）*2 | 2 | 2025.08.27 | 合格 | / | / | / | /
ZL12-1 | 熔深角焊缝 | U肋与顶板部分熔透角焊缝 | UT-P24 | （0~1）*2 | 2 | 2025.08.27 | 合格 | / | / | / | /
ZL12-1 | 熔深角焊缝 | U肋与顶板部分熔透角焊缝 | UT-P25 | （0~1）*2 | 2 | 2025.08.27 | 合格 | / | / | / | /
ZL12-1 | 熔深角焊缝 | U肋与顶板部分熔透角焊缝 | UT-P26 | （0~1）*2 | 2 | 2025.08.27 | 合格 | / | / | / | /
ZL12-1 | 熔深角焊缝 | U肋与顶板部分熔透角焊缝 | UT-P27 | （0~1）*2 | 2 | 2025.08.27 | 合格 | / | / | / | /
ZL12-1 | 熔深角焊缝 | U肋与顶板部分熔透角焊缝 | UT-P28 | （0~1）*2 | 2 | 2025.08.27 | 合格 | / | / | / | /
ZL12-1 | 熔深角焊缝 | U肋与顶板部分熔透角焊缝 | UT-P29 | （0~1）*2 | 2 | 2025.08.27 | 合格 | / | / | / | /
ZL12-1 | 熔深角焊缝 | U肋与顶板部分熔透角焊缝 | UT-P30 | （0~1）*2 | 2 | 2025.08.27 | 合格 | / | / | / | /
ZL12-1 | 熔深角焊缝 | U肋与顶板部分熔透角焊缝 | UT-P31 | （0~1）*2 | 2 | 2025.08.27 | 合格 | / | / | / | /
ZL12-1 | 熔深角焊缝 | U肋与顶板部分熔透角焊缝 | UT-P32 | （0~1）*2 | 2 | 2025.08.27 | 合格 | / | / | / | /
ZL12-1 | 熔深角焊缝 | U肋与顶板部分熔透角焊缝 | UT-P33 | （0~1）*2 | 2 | 2025.08.27 | 合格 | / | / | / | /
ZL12-1 | 熔深角焊缝 | U肋与顶板部分熔透角焊缝 | UT-P34 | （0~1）*2 | 2 | 2025.08.27 | 合格 | / | / | / | /
ZL12-1 | 熔深角焊缝 | U肋与顶板部分熔透角焊缝 | UT-P35 | （0~1）*2 | 2 | 2025.08.27 | 合格 | / | / | / | /
ZL12-1 | 熔深角焊缝 | U肋与顶板部分熔透角焊缝 | UT-P36 | （0~1）*2 | 2 | 2025.08.27 | 合格 | / | / | / | /
ZL12-1 | 熔深角焊缝 | U肋与顶板部分熔透角焊缝 | UT-P37 | （0~1）*2 | 2 | 2025.08.27 | 合格 | / | / | / | /
ZL12-1 | 熔深角焊缝 | U肋与顶板部分熔透角焊缝 | UT-P38 | （0~1）*2 | 2 | 2025.08.27 | 合格 | / | / | / | /
ZL12-1 | 熔深角焊缝 | U肋与顶板部分熔透角焊缝 | UT-P39 | （0~1）*2 | 2 | 2025.08.27 | 合格 | / | / | / | /
ZL12-1 | 熔深角焊缝 | U肋与顶板部分熔透角焊缝 | UT-P40 | （0~1）*2 | 2 | 2025.08.27 | 合格 | / | / | / | /
ZL12-1 | 熔深角焊缝 | U肋与顶板部分熔透角焊缝 | UT-P41 | （0~1）*2 | 2 | 2025.08.27 | 合格 | / | / | / | /
ZL12-1 | 熔深角焊缝 | U肋与顶板部分熔透角焊缝 | UT-P42 | （0~1）*2 | 2 | 2025.08.27 | 合格 | / | / | / | /
ZL12-1 | 熔深角焊缝 | U肋与顶板部分熔透角焊缝 | UT-P43 | （0~1）*2 | 2 | 2025.08.27 | 合格 | / | / | / | /
ZL12-1 | 熔深角焊缝 | U肋与顶板部分熔透角焊缝 | UT-P44 | （0~1）*2 | 2 | 2025.08.27 | 合格 | / | / | / | /
ZL12-1 | 熔深角焊缝 | U肋与顶板部分熔透角焊缝 | UT-P45 | （0~1）*2 | 2 | 2025.08.27 | 合格 | / | / | / | /
ZL12-1 | 熔深角焊缝 | U肋与顶板部分熔透角焊缝 | UT-P46 | （0~1）*2 | 2 | 2025.08.27 | 合格 | / | / | / | /
ZL12-1 | 熔深角焊缝 | U肋与顶板部分熔透角焊缝 | UT-P47 | （0~1）*2 | 2 | 2025.08.27 | 合格 | / | / | / | /
ZL12-1 | 熔深角焊缝 | U肋与顶板部分熔透角焊缝 | UT-P48 | （0~1）*2 | 2 | 2025.08.27 | 合格 | / | / | / | /
ZL12-1 | 熔深角焊缝 | U肋与顶板部分熔透角焊缝 | UT-P49 | （0~1）*2 | 2 | 2025.08.27 | 合格 | / | / | / | /
ZL12-1 | 熔深角焊缝 | U肋与顶板部分熔透角焊缝 | UT-P50 | （0~1）*2 | 2 | 2025.08.27 | 合格 | / | / | / | /
ZL13-1 | 熔深角焊缝 | U肋与顶板部分熔透角焊缝 | UT-P1 | （0~1）*2 | 2 | 2025.08.27 | 合格 | / | / | / | /
ZL13-1 | 熔深角焊缝 | U肋与顶板部分熔透角焊缝 | UT-P2 | （0~1）*2 | 2 | 2025.08.27 | 合格 | / | / | / | /
ZL13-1 | 熔深角焊缝 | U肋与顶板部分熔透角焊缝 | UT-P3 | （0~1）*2 | 2 | 2025.08.27 | 合格 | / | / | / | /
ZL13-1 | 熔深角焊缝 | U肋与顶板部分熔透角焊缝 | UT-P4 | （0~1）*2 | 2 | 2025.08.27 | 合格 | / | / | / | /
ZL13-1 | 熔深角焊缝 | U肋与顶板部分熔透角焊缝 | UT-P5 | （0~1）*2 | 2 | 2025.08.27 | 合格 | / | / | / | /
ZL13-1 | 熔深角焊缝 | U肋与顶板部分熔透角焊缝 | UT-P6 | （0~1）*2 | 2 | 2025.08.27 | 合格 | / | / | / | /
ZL13-1 | 熔深角焊缝 | U肋与顶板部分熔透角焊缝 | UT-P7 | （0~1）*2 | 2 | 2025.08.27 | 合格 | / | / | / | /
ZL13-1 | 熔深角焊缝 | U肋与顶板部分熔透角焊缝 | UT-P8 | （0~1）*2 | 2 | 2025.08.27 | 合格 | / | / | / | /
ZL13-1 | 熔深角焊缝 | U肋与顶板部分熔透角焊缝 | UT-P9 | （0~1）*2 | 2 | 2025.08.27 | 合格 | / | / | / | /
ZL13-1 | 熔深角焊缝 | U肋与顶板部分熔透角焊缝 | UT-P10 | （0~1）*2 | 2 | 2025.08.27 | 合格 | / | / | / | /
ZL13-1 | 熔深角焊缝 | U肋与顶板部分熔透角焊缝 | UT-P11 | （0~1）*2 | 2 | 2025.08.27 | 合格 | / | / | / | /
ZL13-1 | 熔深角焊缝 | U肋与顶板部分熔透角焊缝 | UT-P12 | （0~1）*2 | 2 | 2025.08.27 | 合格 | / | / | / | /
ZL13-1 | 熔深角焊缝 | U肋与顶板部分熔透角焊缝 | UT-P13 | （0~1）*2 | 2 | 2025.08.27 | 合格 | / | / | / | /
ZL13-1 | 熔深角焊缝 | U肋与顶板部分熔透角焊缝 | UT-P14 | （0~1）*2 | 2 | 2025.08.27 | 合格 | / | / | / | /
ZL13-1 | 熔深角焊缝 | U肋与顶板部分熔透角焊缝 | UT-P15 | （0~1）*2 | 2 | 2025.08.27 | 合格 | / | / | / | /
ZL13-1 | 熔深角焊缝 | U肋与顶板部分熔透角焊缝 | UT-P16 | （0~1）*2 | 2 | 2025.08.27 | 合格 | / | / | / | /
ZL13-1 | 熔深角焊缝 | U肋与顶板部分熔透角焊缝 | UT-P17 | （0~1）*2 | 2 | 2025.08.27 | 合格 | / | / | / | /
ZL13-1 | 熔深角焊缝 | U肋与顶板部分熔透角焊缝 | UT-P18 | （0~1）*2 | 2 | 2025.08.27 | 合格 | / | / | / | /
ZL13-1 | 熔深角焊缝 | U肋与顶板部分熔透角焊缝 | UT-P19 | （0~1）*2 | 2 | 2025.08.27 | 合格 | / | / | / | /
ZL13-1 | 熔深角焊缝 | U肋与顶板部分熔透角焊缝 | UT-P20 | （0~1）*2 | 2 | 2025.08.27 | 合格 | / | / | / | /
ZL13-1 | 熔深角焊缝 | U肋与顶板部分熔透角焊缝 | UT-P21 | （0~1）*2 | 2 | 2025.08.27 | 合格 | / | / | / | /
ZL13-1 | 熔深角焊缝 | U肋与顶板部分熔透角焊缝 | UT-P22 | （0~1）*2 | 2 | 2025.08.27 | 合格 | / | / | / | /
ZL13-1 | 熔深角焊缝 | U肋与顶板部分熔透角焊缝 | UT-P23 | （0~1）*2 | 2 | 2025.08.27 | 合格 | / | / | / | /
ZL13-1 | 熔深角焊缝 | U肋与顶板部分熔透角焊缝 | UT-P24 | （0~1）*2 | 2 | 2025.08.27 | 合格 | / | / | / | /
ZL13-1 | 熔深角焊缝 | U肋与顶板部分熔透角焊缝 | UT-P25 | （0~1）*2 | 2 | 2025.08.27 | 合格 | / | / | / | /
ZL13-1 | 熔深角焊缝 | U肋与顶板部分熔透角焊缝 | UT-P26 | （0~1）*2 | 2 | 2025.08.27 | 合格 | / | / | / | /
ZL13-1 | 熔深角焊缝 | U肋与顶板部分熔透角焊缝 | UT-P27 | （0~1）*2 | 2 | 2025.08.27 | 合格 | / | / | / | /
ZL13-1 | 熔深角焊缝 | U肋与顶板部分熔透角焊缝 | UT-P28 | （0~1）*2 | 2 | 2025.08.27 | 合格 | / | / | / | /
ZL13-1 | 熔深角焊缝 | U肋与顶板部分熔透角焊缝 | UT-P29 | （0~1）*2 | 2 | 2025.08.27 | 合格 | / | / | / | /
ZL13-1 | 熔深角焊缝 | U肋与顶板部分熔透角焊缝 | UT-P30 | （0~1）*2 | 2 | 2025.08.27 | 合格 | / | / | / | /
ZL13-1 | 熔深角焊缝 | U肋与顶板部分熔透角焊缝 | UT-P31 | （0~1）*2 | 2 | 2025.08.27 | 合格 | / | / | / | /
ZL13-1 | 熔深角焊缝 | U肋与顶板部分熔透角焊缝 | UT-P32 | （0~1）*2 | 2 | 2025.08.27 | 合格 | / | / | / | /
ZL13-1 | 熔深角焊缝 | U肋与顶板部分熔透角焊缝 | UT-P33 | （0~1）*2 | 2 | 2025.08.27 | 合格 | / | / | / | /
ZL13-1 | 熔深角焊缝 | U肋与顶板部分熔透角焊缝 | UT-P34 | （0~1）*2 | 2 | 2025.08.27 | 合格 | / | / | / | /
ZL13-1 | 熔深角焊缝 | U肋与顶板部分熔透角焊缝 | UT-P35 | （0~1）*2 | 2 | 2025.08.27 | 合格 | / | / | / | /
ZL13-1 | 熔深角焊缝 | U肋与顶板部分熔透角焊缝 | UT-P36 | （0~1）*2 | 2 | 2025.08.27 | 合格 | / | / | / | /
ZL13-1 | 熔深角焊缝 | U肋与顶板部分熔透角焊缝 | UT-P37 | （0~1）*2 | 2 | 2025.08.27 | 合格 | / | / | / | /
ZL13-1 | 熔深角焊缝 | U肋与顶板部分熔透角焊缝 | UT-P38 | （0~1）*2 | 2 | 2025.08.27 | 合格 | / | / | / | /
ZL13-1 | 熔深角焊缝 | U肋与顶板部分熔透角焊缝 | UT-P39 | （0~1）*2 | 2 | 2025.08.27 | 合格 | / | / | / | /
ZL13-1 | 熔深角焊缝 | U肋与顶板部分熔透角焊缝 | UT-P40 | （0~1）*2 | 2 | 2025.08.27 | 合格 | / | / | / | /
ZL13-1 | 熔深角焊缝 | U肋与顶板部分熔透角焊缝 | UT-P41 | （0~1）*2 | 2 | 2025.08.27 | 合格 | / | / | / | /
ZL13-1 | 熔深角焊缝 | U肋与顶板部分熔透角焊缝 | UT-P42 | （0~1）*2 | 2 | 2025.08.27 | 合格 | / | / | / | /
ZL13-1 | 熔深角焊缝 | U肋与顶板部分熔透角焊缝 | UT-P43 | （0~1）*2 | 2 | 2025.08.27 | 合格 | / | / | / | /
ZL13-1 | 熔深角焊缝 | U肋与顶板部分熔透角焊缝 | UT-P44 | （0~1）*2 | 2 | 2025.08.27 | 合格 | / | / | / | /
ZL13-1 | 熔深角焊缝 | U肋与顶板部分熔透角焊缝 | UT-P45 | （0~1）*2 | 2 | 2025.08.27 | 合格 | / | / | / | /
ZL13-1 | 熔深角焊缝 | U肋与顶板部分熔透角焊缝 | UT-P46 | （0~1）*2 | 2 | 2025.08.27 | 合格 | / | / | / | /
ZL13-1 | 熔深角焊缝 | U肋与顶板部分熔透角焊缝 | UT-P47 | （0~1）*2 | 2 | 2025.08.27 | 合格 | / | / | / | /
ZL13-1 | 熔深角焊缝 | U肋与顶板部分熔透角焊缝 | UT-P48 | （0~1）*2 | 2 | 2025.08.27 | 合格 | / | / | / | /
ZL13-1 | 熔深角焊缝 | U肋与顶板部分熔透角焊缝 | UT-P49 | （0~1）*2 | 2 | 2025.08.27 | 合格 | / | / | / | /
ZL13-1 | 熔深角焊缝 | U肋与顶板部分熔透角焊缝 | UT-P50 | （0~1）*2 | 2 | 2025.08.27 | 合格 | / | / | / | /
ZL14-1 | 熔深角焊缝 | U肋与顶板部分熔透角焊缝 | UT-P1 | （0~1）*2 | 2 | 2025.08.28 | 合格 | / | / | / | /
ZL14-1 | 熔深角焊缝 | U肋与顶板部分熔透角焊缝 | UT-P2 | （0~1）*2 | 2 | 2025.08.28 | 合格 | / | / | / | /
ZL14-1 | 熔深角焊缝 | U肋与顶板部分熔透角焊缝 | UT-P3 | （0~1）*2 | 2 | 2025.08.28 | 合格 | / | / | / | /
ZL14-1 | 熔深角焊缝 | U肋与顶板部分熔透角焊缝 | UT-P4 | （0~1）*2 | 2 | 2025.08.28 | 合格 | / | / | / | /
ZL14-1 | 熔深角焊缝 | U肋与顶板部分熔透角焊缝 | UT-P5 | （0~1）*2 | 2 | 2025.08.28 | 合格 | / | / | / | /
ZL14-1 | 熔深角焊缝 | U肋与顶板部分熔透角焊缝 | UT-P6 | （0~1）*2 | 2 | 2025.08.28 | 合格 | / | / | / | /
ZL14-1 | 熔深角焊缝 | U肋与顶板部分熔透角焊缝 | UT-P7 | （0~1）*2 | 2 | 2025.08.28 | 合格 | / | / | / | /
ZL14-1 | 熔深角焊缝 | U肋与顶板部分熔透角焊缝 | UT-P8 | （0~1）*2 | 2 | 2025.08.28 | 合格 | / | / | / | /
ZL14-1 | 熔深角焊缝 | U肋与顶板部分熔透角焊缝 | UT-P9 | （0~1）*2 | 2 | 2025.08.28 | 合格 | / | / | / | /
ZL14-1 | 熔深角焊缝 | U肋与顶板部分熔透角焊缝 | UT-P10 | （0~1）*2 | 2 | 2025.08.28 | 合格 | / | / | / | /
ZL14-2 | 熔深角焊缝 | U肋与顶板部分熔透角焊缝 | UT-P1 | （0~1）*2 | 2 | 2025.08.28 | 合格 | / | / | / | /
ZL14-2 | 熔深角焊缝 | U肋与顶板部分熔透角焊缝 | UT-P2 | （0~1）*2 | 2 | 2025.08.28 | 合格 | / | / | / | /
ZL14-2 | 熔深角焊缝 | U肋与顶板部分熔透角焊缝 | UT-P3 | （0~1）*2 | 2 | 2025.08.28 | 合格 | / | / | / | /
ZL14-2 | 熔深角焊缝 | U肋与顶板部分熔透角焊缝 | UT-P4 | （0~1）*2 | 2 | 2025.08.28 | 合格 | / | / | / | /
ZL14-2 | 熔深角焊缝 | U肋与顶板部分熔透角焊缝 | UT-P5 | （0~1）*2 | 2 | 2025.08.28 | 合格 | / | / | / | /
ZL14-2 | 熔深角焊缝 | U肋与顶板部分熔透角焊缝 | UT-P6 | （0~1）*2 | 2 | 2025.08.28 | 合格 | / | / | / | /
ZL14-2 | 熔深角焊缝 | U肋与顶板部分熔透角焊缝 | UT-P7 | （0~1）*2 | 2 | 2025.08.28 | 合格 | / | / | / | /
ZL14-2 | 熔深角焊缝 | U肋与顶板部分熔透角焊缝 | UT-P8 | （0~1）*2 | 2 | 2025.08.28 | 合格 | / | / | / | /
ZL14-2 | 熔深角焊缝 | U肋与顶板部分熔透角焊缝 | UT-P9 | （0~1）*2 | 2 | 2025.08.28 | 合格 | / | / | / | /
ZL14-2 | 熔深角焊缝 | U肋与顶板部分熔透角焊缝 | UT-P10 | （0~1）*2 | 2 | 2025.08.28 | 合格 | / | / | / | /
ZL14-3 | 熔深角焊缝 | U肋与顶板部分熔透角焊缝 | UT-P1 | （0~1）*2 | 2 | 2025.08.28 | 合格 | / | / | / | /
ZL14-3 | 熔深角焊缝 | U肋与顶板部分熔透角焊缝 | UT-P2 | （0~1）*2 | 2 | 2025.08.28 | 合格 | / | / | / | /
ZL14-3 | 熔深角焊缝 | U肋与顶板部分熔透角焊缝 | UT-P3 | （0~1）*2 | 2 | 2025.08.28 | 合格 | / | / | / | /
ZL14-3 | 熔深角焊缝 | U肋与顶板部分熔透角焊缝 | UT-P4 | （0~1）*2 | 2 | 2025.08.28 | 合格 | / | / | / | /
ZL14-3 | 熔深角焊缝 | U肋与顶板部分熔透角焊缝 | UT-P5 | （0~1）*2 | 2 | 2025.08.28 | 合格 | / | / | / | /
ZL14-3 | 熔深角焊缝 | U肋与顶板部分熔透角焊缝 | UT-P6 | （0~1）*2 | 2 | 2025.08.28 | 合格 | / | / | / | /
ZL14-3 | 熔深角焊缝 | U肋与顶板部分熔透角焊缝 | UT-P7 | （0~1）*2 | 2 | 2025.08.28 | 合格 | / | / | / | /
ZL14-3 | 熔深角焊缝 | U肋与顶板部分熔透角焊缝 | UT-P8 | （0~1）*2 | 2 | 2025.08.28 | 合格 | / | / | / | /
ZL14-3 | 熔深角焊缝 | U肋与顶板部分熔透角焊缝 | UT-P9 | （0~1）*2 | 2 | 2025.08.28 | 合格 | / | / | / | /
ZL14-3 | 熔深角焊缝 | U肋与顶板部分熔透角焊缝 | UT-P10 | （0~1）*2 | 2 | 2025.08.28 | 合格 | / | / | / | /
ZL14-4 | 熔深角焊缝 | U肋与顶板部分熔透角焊缝 | UT-P1 | （0~1）*2 | 2 | 2025.08.28 | 合格 | / | / | / | /
ZL14-4 | 熔深角焊缝 | U肋与顶板部分熔透角焊缝 | UT-P2 | （0~1）*2 | 2 | 2025.08.28 | 合格 | / | / | / | /
ZL14-4 | 熔深角焊缝 | U肋与顶板部分熔透角焊缝 | UT-P3 | （0~1）*2 | 2 | 2025.08.28 | 合格 | / | / | / | /
ZL14-4 | 熔深角焊缝 | U肋与顶板部分熔透角焊缝 | UT-P4 | （0~1）*2 | 2 | 2025.08.28 | 合格 | / | / | / | /
ZL14-4 | 熔深角焊缝 | U肋与顶板部分熔透角焊缝 | UT-P5 | （0~1）*2 | 2 | 2025.08.28 | 合格 | / | / | / | /
ZL14-4 | 熔深角焊缝 | U肋与顶板部分熔透角焊缝 | UT-P6 | （0~1）*2 | 2 | 2025.08.28 | 合格 | / | / | / | /
ZL14-4 | 熔深角焊缝 | U肋与顶板部分熔透角焊缝 | UT-P7 | （0~1）*2 | 2 | 2025.08.28 | 合格 | / | / | / | /
ZL14-4 | 熔深角焊缝 | U肋与顶板部分熔透角焊缝 | UT-P8 | （0~1）*2 | 2 | 2025.08.28 | 合格 | / | / | / | /
ZL14-4 | 熔深角焊缝 | U肋与顶板部分熔透角焊缝 | UT-P9 | （0~1）*2 | 2 | 2025.08.28 | 合格 | / | / | / | /
ZL14-4 | 熔深角焊缝 | U肋与顶板部分熔透角焊缝 | UT-P10 | （0~1）*2 | 2 | 2025.08.28 | 合格 | / | / | / | /
ZL14-5 | 熔深角焊缝 | U肋与顶板部分熔透角焊缝 | UT-P1 | （0~1）*2 | 2 | 2025.08.28 | 合格 | / | / | / | /
ZL14-5 | 熔深角焊缝 | U肋与顶板部分熔透角焊缝 | UT-P2 | （0~1）*2 | 2 | 2025.08.28 | 合格 | / | / | / | /
ZL14-5 | 熔深角焊缝 | U肋与顶板部分熔透角焊缝 | UT-P3 | （0~1）*2 | 2 | 2025.08.28 | 合格 | / | / | / | /
ZL14-5 | 熔深角焊缝 | U肋与顶板部分熔透角焊缝 | UT-P4 | （0~1）*2 | 2 | 2025.08.28 | 合格 | / | / | / | /
ZL14-5 | 熔深角焊缝 | U肋与顶板部分熔透角焊缝 | UT-P5 | （0~1）*2 | 2 | 2025.08.28 | 合格 | / | / | / | /
ZL14-5 | 熔深角焊缝 | U肋与顶板部分熔透角焊缝 | UT-P6 | （0~1）*2 | 2 | 2025.08.28 | 合格 | / | / | / | /
ZL14-5 | 熔深角焊缝 | U肋与顶板部分熔透角焊缝 | UT-P7 | （0~1）*2 | 2 | 2025.08.28 | 合格 | / | / | / | /
ZL14-5 | 熔深角焊缝 | U肋与顶板部分熔透角焊缝 | UT-P8 | （0~1）*2 | 2 | 2025.08.28 | 合格 | / | / | / | /
ZL14-5 | 熔深角焊缝 | U肋与顶板部分熔透角焊缝 | UT-P9 | （0~1）*2 | 2 | 2025.08.28 | 合格 | / | / | / | /
ZL14-5 | 熔深角焊缝 | U肋与顶板部分熔透角焊缝 | UT-P10 | （0~1）*2 | 2 | 2025.08.28 | 合格 | / | / | / | /
ZL15-1 | 熔深角焊缝 | U肋与顶板部分熔透角焊缝 | UT-P1 | （0~1）*2 | 2 | 2025.08.28 | 合格 | / | / | / | /
ZL15-1 | 熔深角焊缝 | U肋与顶板部分熔透角焊缝 | UT-P2 | （0~1）*2 | 2 | 2025.08.28 | 合格 | / | / | / | /
ZL15-1 | 熔深角焊缝 | U肋与顶板部分熔透角焊缝 | UT-P3 | （0~1）*2 | 2 | 2025.08.28 | 合格 | / | / | / | /
ZL15-1 | 熔深角焊缝 | U肋与顶板部分熔透角焊缝 | UT-P4 | （0~1）*2 | 2 | 2025.08.28 | 合格 | / | / | / | /
ZL15-1 | 熔深角焊缝 | U肋与顶板部分熔透角焊缝 | UT-P5 | （0~1）*2 | 2 | 2025.08.28 | 合格 | / | / | / | /
ZL15-1 | 熔深角焊缝 | U肋与顶板部分熔透角焊缝 | UT-P6 | （0~1）*2 | 2 | 2025.08.28 | 合格 | / | / | / | /
ZL15-1 | 熔深角焊缝 | U肋与顶板部分熔透角焊缝 | UT-P7 | （0~1）*2 | 2 | 2025.08.28 | 合格 | / | / | / | /
ZL15-1 | 熔深角焊缝 | U肋与顶板部分熔透角焊缝 | UT-P8 | （0~1）*2 | 2 | 2025.08.28 | 合格 | / | / | / | /
ZL15-1 | 熔深角焊缝 | U肋与顶板部分熔透角焊缝 | UT-P9 | （0~1）*2 | 2 | 2025.08.28 | 合格 | / | / | / | /
ZL15-1 | 熔深角焊缝 | U肋与顶板部分熔透角焊缝 | UT-P10 | （0~1）*2 | 2 | 2025.08.28 | 合格 | / | / | / | /
ZL15-1 | 熔深角焊缝 | U肋与顶板部分熔透角焊缝 | UT-P11 | （0~1）*2 | 2 | 2025.08.28 | 合格 | / | / | / | /
ZL15-1 | 熔深角焊缝 | U肋与顶板部分熔透角焊缝 | UT-P12 | （0~1）*2 | 2 | 2025.08.28 | 合格 | / | / | / | /
ZL15-1 | 熔深角焊缝 | U肋与顶板部分熔透角焊缝 | UT-P13 | （0~1）*2 | 2 | 2025.08.28 | 合格 | / | / | / | /
ZL15-1 | 熔深角焊缝 | U肋与顶板部分熔透角焊缝 | UT-P14 | （0~1）*2 | 2 | 2025.08.28 | 合格 | / | / | / | /
ZL15-1 | 熔深角焊缝 | U肋与顶板部分熔透角焊缝 | UT-P15 | （0~1）*2 | 2 | 2025.08.28 | 合格 | / | / | / | /
ZL15-1 | 熔深角焊缝 | U肋与顶板部分熔透角焊缝 | UT-P16 | （0~1）*2 | 2 | 2025.08.28 | 合格 | / | / | / | /
ZL15-1 | 熔深角焊缝 | U肋与顶板部分熔透角焊缝 | UT-P17 | （0~1）*2 | 2 | 2025.08.28 | 合格 | / | / | / | /
ZL15-1 | 熔深角焊缝 | U肋与顶板部分熔透角焊缝 | UT-P18 | （0~1）*2 | 2 | 2025.08.28 | 合格 | / | / | / | /
ZL15-1 | 熔深角焊缝 | U肋与顶板部分熔透角焊缝 | UT-P19 | （0~1）*2 | 2 | 2025.08.28 | 合格 | / | / | / | /
ZL15-1 | 熔深角焊缝 | U肋与顶板部分熔透角焊缝 | UT-P20 | （0~1）*2 | 2 | 2025.08.28 | 合格 | / | / | / | /
ZL15-1 | 熔深角焊缝 | U肋与顶板部分熔透角焊缝 | UT-P21 | （0~1）*2 | 2 | 2025.08.28 | 合格 | / | / | / | /
ZL15-1 | 熔深角焊缝 | U肋与顶板部分熔透角焊缝 | UT-P22 | （0~1）*2 | 2 | 2025.08.28 | 合格 | / | / | / | /
ZL15-1 | 熔深角焊缝 | U肋与顶板部分熔透角焊缝 | UT-P23 | （0~1）*2 | 2 | 2025.08.28 | 合格 | / | / | / | /
ZL15-1 | 熔深角焊缝 | U肋与顶板部分熔透角焊缝 | UT-P24 | （0~1）*2 | 2 | 2025.08.28 | 合格 | / | / | / | /
ZL15-1 | 熔深角焊缝 | U肋与顶板部分熔透角焊缝 | UT-P25 | （0~1）*2 | 2 | 2025.08.28 | 合格 | / | / | / | /
ZL15-1 | 熔深角焊缝 | U肋与顶板部分熔透角焊缝 | UT-P26 | （0~1）*2 | 2 | 2025.08.28 | 合格 | / | / | / | /
ZL15-1 | 熔深角焊缝 | U肋与顶板部分熔透角焊缝 | UT-P27 | （0~1）*2 | 2 | 2025.08.28 | 合格 | / | / | / | /
ZL15-1 | 熔深角焊缝 | U肋与顶板部分熔透角焊缝 | UT-P28 | （0~1）*2 | 2 | 2025.08.28 | 合格 | / | / | / | /
ZL15-1 | 熔深角焊缝 | U肋与顶板部分熔透角焊缝 | UT-P29 | （0~1）*2 | 2 | 2025.08.28 | 合格 | / | / | / | /
ZL15-1 | 熔深角焊缝 | U肋与顶板部分熔透角焊缝 | UT-P30 | （0~1）*2 | 2 | 2025.08.28 | 合格 | / | / | / | /
ZL15-1 | 熔深角焊缝 | U肋与顶板部分熔透角焊缝 | UT-P31 | （0~1）*2 | 2 | 2025.08.28 | 合格 | / | / | / | /
ZL15-1 | 熔深角焊缝 | U肋与顶板部分熔透角焊缝 | UT-P32 | （0~1）*2 | 2 | 2025.08.28 | 合格 | / | / | / | /
ZL15-1 | 熔深角焊缝 | U肋与顶板部分熔透角焊缝 | UT-P33 | （0~1）*2 | 2 | 2025.08.28 | 合格 | / | / | / | /
ZL15-1 | 熔深角焊缝 | U肋与顶板部分熔透角焊缝 | UT-P34 | （0~1）*2 | 2 | 2025.08.28 | 合格 | / | / | / | /
ZL15-1 | 熔深角焊缝 | U肋与顶板部分熔透角焊缝 | UT-P35 | （0~1）*2 | 2 | 2025.08.28 | 合格 | / | / | / | /
ZL15-1 | 熔深角焊缝 | U肋与顶板部分熔透角焊缝 | UT-P36 | （0~1）*2 | 2 | 2025.08.28 | 合格 | / | / | / | /
ZL15-1 | 熔深角焊缝 | U肋与顶板部分熔透角焊缝 | UT-P37 | （0~1）*2 | 2 | 2025.08.28 | 合格 | / | / | / | /
ZL15-1 | 熔深角焊缝 | U肋与顶板部分熔透角焊缝 | UT-P38 | （0~1）*2 | 2 | 2025.08.28 | 合格 | / | / | / | /
ZL15-1 | 熔深角焊缝 | U肋与顶板部分熔透角焊缝 | UT-P39 | （0~1）*2 | 2 | 2025.08.28 | 合格 | / | / | / | /
ZL15-1 | 熔深角焊缝 | U肋与顶板部分熔透角焊缝 | UT-P40 | （0~1）*2 | 2 | 2025.08.28 | 合格 | / | / | / | /
ZL15-1 | 熔深角焊缝 | U肋与顶板部分熔透角焊缝 | UT-P41 | （0~1）*2 | 2 | 2025.08.28 | 合格 | / | / | / | /
ZL15-1 | 熔深角焊缝 | U肋与顶板部分熔透角焊缝 | UT-P42 | （0~1）*2 | 2 | 2025.08.28 | 合格 | / | / | / | /
ZL15-1 | 熔深角焊缝 | U肋与顶板部分熔透角焊缝 | UT-P43 | （0~1）*2 | 2 | 2025.08.28 | 合格 | / | / | / | /
ZL15-1 | 熔深角焊缝 | U肋与顶板部分熔透角焊缝 | UT-P44 | （0~1）*2 | 2 | 2025.08.28 | 合格 | / | / | / | /
ZL15-1 | 熔深角焊缝 | U肋与顶板部分熔透角焊缝 | UT-P45 | （0~1）*2 | 2 | 2025.08.28 | 合格 | / | / | / | /
ZL15-1 | 熔深角焊缝 | U肋与顶板部分熔透角焊缝 | UT-P46 | （0~1）*2 | 2 | 2025.08.28 | 合格 | / | / | / | /
ZL15-1 | 熔深角焊缝 | U肋与顶板部分熔透角焊缝 | UT-P47 | （0~1）*2 | 2 | 2025.08.28 | 合格 | / | / | / | /
ZL15-1 | 熔深角焊缝 | U肋与顶板部分熔透角焊缝 | UT-P48 | （0~1）*2 | 2 | 2025.08.28 | 合格 | / | / | / | /
ZL15-1 | 熔深角焊缝 | U肋与顶板部分熔透角焊缝 | UT-P49 | （0~1）*2 | 2 | 2025.08.28 | 合格 | / | / | / | /
ZL15-1 | 熔深角焊缝 | U肋与顶板部分熔透角焊缝 | UT-P50 | （0~1）*2 | 2 | 2025.08.28 | 合格 | / | / | / | /
ZL15-1 | 熔深角焊缝 | U肋与顶板部分熔透角焊缝 | UT-P51 | （0~1）*2 | 2 | 2025.08.28 | 合格 | / | / | / | /
ZL15-1 | 熔深角焊缝 | U肋与顶板部分熔透角焊缝 | UT-P52 | （0~1）*2 | 2 | 2025.08.28 | 合格 | / | / | / | /
ZL15-1 | 熔深角焊缝 | U肋与顶板部分熔透角焊缝 | UT-P53 | （0~1）*2 | 2 | 2025.08.28 | 合格 | / | / | / | /
ZL15-1 | 熔深角焊缝 | U肋与顶板部分熔透角焊缝 | UT-P54 | （0~1）*2 | 2 | 2025.08.28 | 合格 | / | / | / | /
ZL15-1 | 熔深角焊缝 | U肋与顶板部分熔透角焊缝 | UT-P55 | （0~1）*2 | 2 | 2025.08.28 | 合格 | / | / | / | /
ZL15-1 | 熔深角焊缝 | U肋与顶板部分熔透角焊缝 | UT-P56 | （0~1）*2 | 2 | 2025.08.28 | 合格 | / | / | / | /
ZL15-1 | 熔深角焊缝 | U肋与顶板部分熔透角焊缝 | UT-P57 | （0~1）*2 | 2 | 2025.08.28 | 合格 | / | / | / | /
ZL15-1 | 熔深角焊缝 | U肋与顶板部分熔透角焊缝 | UT-P58 | （0~1）*2 | 2 | 2025.08.28 | 合格 | / | / | / | /
ZXL1-1 | 熔深角焊缝 | U肋与顶板部分熔透角焊缝 | UT-P1 | （0~1）*2 | 2 | 2025.09.01 | 合格 | / | / | / | /
ZXL1-1 | 熔深角焊缝 | U肋与顶板部分熔透角焊缝 | UT-P2 | （0~1）*2 | 2 | 2025.09.01 | 合格 | / | / | / | /
ZXL1-1 | 熔深角焊缝 | U肋与顶板部分熔透角焊缝 | UT-P3 | （0~1）*2 | 2 | 2025.09.01 | 合格 | / | / | / | /
ZXL1-1 | 熔深角焊缝 | U肋与顶板部分熔透角焊缝 | UT-P4 | （0~1）*2 | 2 | 2025.09.01 | 合格 | / | / | / | /
ZXL1-2 | 熔深角焊缝 | U肋与顶板部分熔透角焊缝 | UT-P1 | （0~1）*2 | 2 | 2025.09.01 | 合格 | / | / | / | /
ZXL1-2 | 熔深角焊缝 | U肋与顶板部分熔透角焊缝 | UT-P2 | （0~1）*2 | 2 | 2025.09.01 | 合格 | / | / | / | /
ZXL1-2 | 熔深角焊缝 | U肋与顶板部分熔透角焊缝 | UT-P3 | （0~1）*2 | 2 | 2025.09.01 | 合格 | / | / | / | /
ZXL1-2 | 熔深角焊缝 | U肋与顶板部分熔透角焊缝 | UT-P4 | （0~1）*2 | 2 | 2025.09.01 | 合格 | / | / | / | /
ZXL1-3 | 熔深角焊缝 | U肋与顶板部分熔透角焊缝 | UT-P1 | （0~1）*2 | 2 | 2025.09.01 | 合格 | / | / | / | /
ZXL1-3 | 熔深角焊缝 | U肋与顶板部分熔透角焊缝 | UT-P2 | （0~1）*2 | 2 | 2025.09.01 | 合格 | / | / | / | /
ZXL1-3 | 熔深角焊缝 | U肋与顶板部分熔透角焊缝 | UT-P3 | （0~1）*2 | 2 | 2025.09.01 | 合格 | / | / | / | /
ZXL1-3 | 熔深角焊缝 | U肋与顶板部分熔透角焊缝 | UT-P4 | （0~1）*2 | 2 | 2025.09.01 | 合格 | / | / | / | /
ZXL1-4 | 熔深角焊缝 | U肋与顶板部分熔透角焊缝 | UT-P1 | （0~1）*2 | 2 | 2025.09.02 | 合格 | / | / | / | /
ZXL1-4 | 熔深角焊缝 | U肋与顶板部分熔透角焊缝 | UT-P2 | （0~1）*2 | 2 | 2025.09.02 | 合格 | / | / | / | /
ZXL1-4 | 熔深角焊缝 | U肋与顶板部分熔透角焊缝 | UT-P3 | （0~1）*2 | 2 | 2025.09.02 | 合格 | / | / | / | /
ZXL1-4 | 熔深角焊缝 | U肋与顶板部分熔透角焊缝 | UT-P4 | （0~1）*2 | 2 | 2025.09.02 | 合格 | / | / | / | /
ZXL1-5 | 熔深角焊缝 | U肋与顶板部分熔透角焊缝 | UT-P1 | （0~1）*2 | 2 | 2025.09.02 | 合格 | / | / | / | /
ZXL1-5 | 熔深角焊缝 | U肋与顶板部分熔透角焊缝 | UT-P2 | （0~1）*2 | 2 | 2025.09.02 | 合格 | / | / | / | /
ZXL1-5 | 熔深角焊缝 | U肋与顶板部分熔透角焊缝 | UT-P3 | （0~1）*2 | 2 | 2025.09.02 | 合格 | / | / | / | /
ZXL1-5 | 熔深角焊缝 | U肋与顶板部分熔透角焊缝 | UT-P4 | （0~1）*2 | 2 | 2025.09.02 | 合格 | / | / | / | /
ZXL1-6 | 熔深角焊缝 | U肋与顶板部分熔透角焊缝 | UT-P1 | （0~1）*2 | 2 | 2025.09.02 | 合格 | / | / | / | /
ZXL1-6 | 熔深角焊缝 | U肋与顶板部分熔透角焊缝 | UT-P2 | （0~1）*2 | 2 | 2025.09.02 | 合格 | / | / | / | /
ZXL1-6 | 熔深角焊缝 | U肋与顶板部分熔透角焊缝 | UT-P3 | （0~1）*2 | 2 | 2025.09.02 | 合格 | / | / | / | /
ZXL1-6 | 熔深角焊缝 | U肋与顶板部分熔透角焊缝 | UT-P4 | （0~1）*2 | 2 | 2025.09.02 | 合格 | / | / | / | /
ZXL1-7 | 熔深角焊缝 | U肋与顶板部分熔透角焊缝 | UT-P1 | （0~1）*2 | 2 | 2025.09.02 | 合格 | / | / | / | /
ZXL1-7 | 熔深角焊缝 | U肋与顶板部分熔透角焊缝 | UT-P2 | （0~1）*2 | 2 | 2025.09.02 | 合格 | / | / | / | /
ZXL1-7 | 熔深角焊缝 | U肋与顶板部分熔透角焊缝 | UT-P3 | （0~1）*2 | 2 | 2025.09.02 | 合格 | / | / | / | /
ZXL1-7 | 熔深角焊缝 | U肋与顶板部分熔透角焊缝 | UT-P4 | （0~1）*2 | 2 | 2025.09.02 | 合格 | / | / | / | /
ZXL1-8 | 熔深角焊缝 | U肋与顶板部分熔透角焊缝 | UT-P1 | （0~1）*2 | 2 | 2025.09.02 | 合格 | / | / | / | /
ZXL1-8 | 熔深角焊缝 | U肋与顶板部分熔透角焊缝 | UT-P2 | （0~1）*2 | 2 | 2025.09.02 | 合格 | / | / | / | /
ZXL1-8 | 熔深角焊缝 | U肋与顶板部分熔透角焊缝 | UT-P3 | （0~1）*2 | 2 | 2025.09.02 | 合格 | / | / | / | /
ZXL1-8 | 熔深角焊缝 | U肋与顶板部分熔透角焊缝 | UT-P4 | （0~1）*2 | 2 | 2025.09.02 | 合格 | / | / | / | /
ZXL1-9 | 熔深角焊缝 | U肋与顶板部分熔透角焊缝 | UT-P1 | （0~1）*2 | 2 | 2025.09.02 | 合格 | / | / | / | /
ZXL1-9 | 熔深角焊缝 | U肋与顶板部分熔透角焊缝 | UT-P2 | （0~1）*2 | 2 | 2025.09.02 | 合格 | / | / | / | /
ZXL1-9 | 熔深角焊缝 | U肋与顶板部分熔透角焊缝 | UT-P3 | （0~1）*2 | 2 | 2025.09.02 | 合格 | / | / | / | /
ZXL1-9 | 熔深角焊缝 | U肋与顶板部分熔透角焊缝 | UT-P4 | （0~1）*2 | 2 | 2025.09.02 | 合格 | / | / | / | /
ZXL1-10 | 熔深角焊缝 | U肋与顶板部分熔透角焊缝 | UT-P1 | （0~1）*2 | 2 | 2025.09.01 | 合格 | / | / | / | /
ZXL1-10 | 熔深角焊缝 | U肋与顶板部分熔透角焊缝 | UT-P2 | （0~1）*2 | 2 | 2025.09.01 | 合格 | / | / | / | /
ZXL1-10 | 熔深角焊缝 | U肋与顶板部分熔透角焊缝 | UT-P3 | （0~1）*2 | 2 | 2025.09.01 | 合格 | / | / | / | /
ZXL1-10 | 熔深角焊缝 | U肋与顶板部分熔透角焊缝 | UT-P4 | （0~1）*2 | 2 | 2025.09.01 | 合格 | / | / | / | /
ZXL1-11 | 熔深角焊缝 | U肋与顶板部分熔透角焊缝 | UT-P1 | （0~1）*2 | 2 | 2025.09.01 | 合格 | / | / | / | /
ZXL1-11 | 熔深角焊缝 | U肋与顶板部分熔透角焊缝 | UT-P2 | （0~1）*2 | 2 | 2025.09.01 | 合格 | / | / | / | /
ZXL1-11 | 熔深角焊缝 | U肋与顶板部分熔透角焊缝 | UT-P3 | （0~1）*2 | 2 | 2025.09.01 | 合格 | / | / | / | /
ZXL1-11 | 熔深角焊缝 | U肋与顶板部分熔透角焊缝 | UT-P4 | （0~1）*2 | 2 | 2025.09.01 | 合格 | / | / | / | /
ZXL1-12 | 熔深角焊缝 | U肋与顶板部分熔透角焊缝 | UT-P1 | （0~1）*2 | 2 | 2025.09.01 | 合格 | / | / | / | /
ZXL1-12 | 熔深角焊缝 | U肋与顶板部分熔透角焊缝 | UT-P2 | （0~1）*2 | 2 | 2025.09.01 | 合格 | / | / | / | /
ZXL1-12 | 熔深角焊缝 | U肋与顶板部分熔透角焊缝 | UT-P3 | （0~1）*2 | 2 | 2025.09.01 | 合格 | / | / | / | /
ZXL1-12 | 熔深角焊缝 | U肋与顶板部分熔透角焊缝 | UT-P4 | （0~1）*2 | 2 | 2025.09.01 | 合格 | / | / | / | /
ZXL1-13 | 熔深角焊缝 | U肋与顶板部分熔透角焊缝 | UT-P1 | （0~1）*2 | 2 | 2025.09.02 | 合格 | / | / | / | /
ZXL1-13 | 熔深角焊缝 | U肋与顶板部分熔透角焊缝 | UT-P2 | （0~1）*2 | 2 | 2025.09.02 | 合格 | / | / | / | /
ZXL1-13 | 熔深角焊缝 | U肋与顶板部分熔透角焊缝 | UT-P3 | （0~1）*2 | 2 | 2025.09.02 | 合格 | / | / | / | /
ZXL1-13 | 熔深角焊缝 | U肋与顶板部分熔透角焊缝 | UT-P4 | （0~1）*2 | 2 | 2025.09.02 | 合格 | / | / | / | /
ZXL1-14 | 熔深角焊缝 | U肋与顶板部分熔透角焊缝 | UT-P1 | （0~1）*2 | 2 | 2025.09.02 | 合格 | / | / | / | /
ZXL1-14 | 熔深角焊缝 | U肋与顶板部分熔透角焊缝 | UT-P2 | （0~1）*2 | 2 | 2025.09.02 | 合格 | / | / | / | /
ZXL1-14 | 熔深角焊缝 | U肋与顶板部分熔透角焊缝 | UT-P3 | （0~1）*2 | 2 | 2025.09.02 | 合格 | / | / | / | /
ZXL1-14 | 熔深角焊缝 | U肋与顶板部分熔透角焊缝 | UT-P4 | （0~1）*2 | 2 | 2025.09.02 | 合格 | / | / | / | /
ZXL1-15 | 熔深角焊缝 | U肋与顶板部分熔透角焊缝 | UT-P1 | （0~1）*2 | 2 | 2025.09.02 | 合格 | / | / | / | /
ZXL1-15 | 熔深角焊缝 | U肋与顶板部分熔透角焊缝 | UT-P2 | （0~1）*2 | 2 | 2025.09.02 | 合格 | / | / | / | /
ZXL1-15 | 熔深角焊缝 | U肋与顶板部分熔透角焊缝 | UT-P3 | （0~1）*2 | 2 | 2025.09.02 | 合格 | / | / | / | /
ZXL1-15 | 熔深角焊缝 | U肋与顶板部分熔透角焊缝 | UT-P4 | （0~1）*2 | 2 | 2025.09.02 | 合格 | / | / | / | /
ZXL1-16 | 熔深角焊缝 | U肋与顶板部分熔透角焊缝 | UT-P1 | （0~1）*2 | 2 | 2025.09.02 | 合格 | / | / | / | /
ZXL1-16 | 熔深角焊缝 | U肋与顶板部分熔透角焊缝 | UT-P2 | （0~1）*2 | 2 | 2025.09.02 | 合格 | / | / | / | /
ZXL1-16 | 熔深角焊缝 | U肋与顶板部分熔透角焊缝 | UT-P3 | （0~1）*2 | 2 | 2025.09.02 | 合格 | / | / | / | /
ZXL1-16 | 熔深角焊缝 | U肋与顶板部分熔透角焊缝 | UT-P4 | （0~1）*2 | 2 | 2025.09.02 | 合格 | / | / | / | /
ZXL1-17 | 熔深角焊缝 | U肋与顶板部分熔透角焊缝 | UT-P1 | （0~1）*2 | 2 | 2025.09.02 | 合格 | / | / | / | /
ZXL1-17 | 熔深角焊缝 | U肋与顶板部分熔透角焊缝 | UT-P2 | （0~1）*2 | 2 | 2025.09.02 | 合格 | / | / | / | /
ZXL1-17 | 熔深角焊缝 | U肋与顶板部分熔透角焊缝 | UT-P3 | （0~1）*2 | 2 | 2025.09.02 | 合格 | / | / | / | /
ZXL1-17 | 熔深角焊缝 | U肋与顶板部分熔透角焊缝 | UT-P4 | （0~1）*2 | 2 | 2025.09.02 | 合格 | / | / | / | /
ZXL1-18 | 熔深角焊缝 | U肋与顶板部分熔透角焊缝 | UT-P1 | （0~1）*2 | 2 | 2025.09.02 | 合格 | / | / | / | /
ZXL1-18 | 熔深角焊缝 | U肋与顶板部分熔透角焊缝 | UT-P2 | （0~1）*2 | 2 | 2025.09.02 | 合格 | / | / | / | /
ZXL1-18 | 熔深角焊缝 | U肋与顶板部分熔透角焊缝 | UT-P3 | （0~1）*2 | 2 | 2025.09.02 | 合格 | / | / | / | /
ZXL1-18 | 熔深角焊缝 | U肋与顶板部分熔透角焊缝 | UT-P4 | （0~1）*2 | 2 | 2025.09.02 | 合格 | / | / | / | /
ZL1-1 | 熔深角焊缝 | I肋与顶板角焊缝 | TT-S1 | （0~1）*2 | 2 | 2025.08.29 | 合格 | / | / | / | /
ZL1-1 | 熔深角焊缝 | I肋与顶板角焊缝 | TT-S2 | （0~1）*2 | 2 | 2025.08.29 | 合格 | / | / | / | /
ZL1-1 | 熔深角焊缝 | I肋与顶板角焊缝 | TT-S3 | （0~1）*2 | 2 | 2025.08.29 | 合格 | / | / | / | /
ZL1-1 | 熔深角焊缝 | I肋与顶板角焊缝 | TT-S4 | （0~1）*2 | 2 | 2025.08.29 | 合格 | / | / | / | /
ZL1-1 | 熔深角焊缝 | I肋与顶板角焊缝 | TT-S5 | （0~1）*2 | 2 | 2025.08.29 | 合格 | / | / | / | /
ZL1-1 | 熔深角焊缝 | I肋与顶板角焊缝 | TT-S6 | （0~1）*2 | 2 | 2025.08.29 | 合格 | / | / | / | /
ZL15-1 | 熔深角焊缝 | I肋与顶板角焊缝 | TT-S1 | （0~1）*2 | 2 | 2025.08.28 | 合格 | / | / | / | /
ZL15-1 | 熔深角焊缝 | I肋与顶板角焊缝 | TT-S2 | （0~1）*2 | 2 | 2025.08.28 | 合格 | / | / | / | /
ZL15-1 | 熔深角焊缝 | I肋与顶板角焊缝 | TT-S3 | （0~1）*2 | 2 | 2025.08.28 | 合格 | / | / | / | /
ZL15-1 | 熔深角焊缝 | I肋与顶板角焊缝 | TT-S4 | （0~1）*2 | 2 | 2025.08.28 | 合格 | / | / | / | /
ZL15-1 | 熔深角焊缝 | I肋与顶板角焊缝 | TT-S5 | （0~1）*2 | 2 | 2025.08.28 | 合格 | / | / | / | /
ZL15-1 | 熔深角焊缝 | I肋与顶板角焊缝 | TT-S6 | （0~1）*2 | 2 | 2025.08.28 | 合格 | / | / | / | /
ZXL1-1 | 熔深角焊缝 | I肋与顶板角焊缝 | TT-S1 | （0~1）*2 | 2 | 2025.09.01 | 合格 | / | / | / | /
ZXL1-1 | 熔深角焊缝 | I肋与顶板角焊缝 | TT-S2 | （0~1）*2 | 2 | 2025.09.01 | 合格 | / | / | / | /
ZXL1-1 | 熔深角焊缝 | I肋与顶板角焊缝 | TT-S3 | （0~1）*2 | 2 | 2025.09.01 | 合格 | / | / | / | /
ZXL1-2 | 熔深角焊缝 | I肋与顶板角焊缝 | TT-S1 | （0~1）*2 | 2 | 2025.09.01 | 合格 | / | / | / | /
ZXL1-2 | 熔深角焊缝 | I肋与顶板角焊缝 | TT-S2 | （0~1）*2 | 2 | 2025.09.01 | 合格 | / | / | / | /
ZXL1-2 | 熔深角焊缝 | I肋与顶板角焊缝 | TT-S3 | （0~1）*2 | 2 | 2025.09.01 | 合格 | / | / | / | /
ZXL1-3 | 熔深角焊缝 | I肋与顶板角焊缝 | TT-S1 | （0~1）*2 | 2 | 2025.09.01 | 合格 | / | / | / | /
ZXL1-3 | 熔深角焊缝 | I肋与顶板角焊缝 | TT-S2 | （0~1）*2 | 2 | 2025.09.01 | 合格 | / | / | / | /
ZXL1-3 | 熔深角焊缝 | I肋与顶板角焊缝 | TT-S3 | （0~1）*2 | 2 | 2025.09.01 | 合格 | / | / | / | /
ZXL1-4 | 熔深角焊缝 | I肋与顶板角焊缝 | TT-S1 | （0~1）*2 | 2 | 2025.09.02 | 合格 | / | / | / | /
ZXL1-4 | 熔深角焊缝 | I肋与顶板角焊缝 | TT-S2 | （0~1）*2 | 2 | 2025.09.02 | 合格 | / | / | / | /
ZXL1-4 | 熔深角焊缝 | I肋与顶板角焊缝 | TT-S3 | （0~1）*2 | 2 | 2025.09.02 | 合格 | / | / | / | /
ZXL1-5 | 熔深角焊缝 | I肋与顶板角焊缝 | TT-S1 | （0~1）*2 | 2 | 2025.09.02 | 合格 | / | / | / | /
ZXL1-5 | 熔深角焊缝 | I肋与顶板角焊缝 | TT-S2 | （0~1）*2 | 2 | 2025.09.02 | 合格 | / | / | / | /
ZXL1-5 | 熔深角焊缝 | I肋与顶板角焊缝 | TT-S3 | （0~1）*2 | 2 | 2025.09.02 | 合格 | / | / | / | /
ZXL1-6 | 熔深角焊缝 | I肋与顶板角焊缝 | TT-S1 | （0~1）*2 | 2 | 2025.09.02 | 合格 | / | / | / | /
ZXL1-6 | 熔深角焊缝 | I肋与顶板角焊缝 | TT-S2 | （0~1）*2 | 2 | 2025.09.02 | 合格 | / | / | / | /
ZXL1-6 | 熔深角焊缝 | I肋与顶板角焊缝 | TT-S3 | （0~1）*2 | 2 | 2025.09.02 | 合格 | / | / | / | /
ZXL1-7 | 熔深角焊缝 | I肋与顶板角焊缝 | TT-S1 | （0~1）*2 | 2 | 2025.09.02 | 合格 | / | / | / | /
ZXL1-7 | 熔深角焊缝 | I肋与顶板角焊缝 | TT-S2 | （0~1）*2 | 2 | 2025.09.02 | 合格 | / | / | / | /
ZXL1-7 | 熔深角焊缝 | I肋与顶板角焊缝 | TT-S3 | （0~1）*2 | 2 | 2025.09.02 | 合格 | / | / | / | /
ZXL1-8 | 熔深角焊缝 | I肋与顶板角焊缝 | TT-S1 | （0~1）*2 | 2 | 2025.09.02 | 合格 | / | / | / | /
ZXL1-8 | 熔深角焊缝 | I肋与顶板角焊缝 | TT-S2 | （0~1）*2 | 2 | 2025.09.02 | 合格 | / | / | / | /
ZXL1-8 | 熔深角焊缝 | I肋与顶板角焊缝 | TT-S3 | （0~1）*2 | 2 | 2025.09.02 | 合格 | / | / | / | /
ZXL1-9 | 熔深角焊缝 | I肋与顶板角焊缝 | TT-S1 | （0~1）*2 | 2 | 2025.09.02 | 合格 | / | / | / | /
ZXL1-9 | 熔深角焊缝 | I肋与顶板角焊缝 | TT-S2 | （0~1）*2 | 2 | 2025.09.02 | 合格 | / | / | / | /
ZXL1-9 | 熔深角焊缝 | I肋与顶板角焊缝 | TT-S3 | （0~1）*2 | 2 | 2025.09.02 | 合格 | / | / | / | /
ZXL1-10 | 熔深角焊缝 | I肋与顶板角焊缝 | TT-S1 | （0~1）*2 | 2 | 2025.09.01 | 合格 | / | / | / | /
ZXL1-10 | 熔深角焊缝 | I肋与顶板角焊缝 | TT-S2 | （0~1）*2 | 2 | 2025.09.01 | 合格 | / | / | / | /
ZXL1-10 | 熔深角焊缝 | I肋与顶板角焊缝 | TT-S3 | （0~1）*2 | 2 | 2025.09.01 | 合格 | / | / | / | /
ZXL1-11 | 熔深角焊缝 | I肋与顶板角焊缝 | TT-S1 | （0~1）*2 | 2 | 2025.09.01 | 合格 | / | / | / | /
ZXL1-11 | 熔深角焊缝 | I肋与顶板角焊缝 | TT-S2 | （0~1）*2 | 2 | 2025.09.01 | 合格 | / | / | / | /
ZXL1-11 | 熔深角焊缝 | I肋与顶板角焊缝 | TT-S3 | （0~1）*2 | 2 | 2025.09.01 | 合格 | / | / | / | /
ZXL1-12 | 熔深角焊缝 | I肋与顶板角焊缝 | TT-S1 | （0~1）*2 | 2 | 2025.09.01 | 合格 | / | / | / | /
ZXL1-12 | 熔深角焊缝 | I肋与顶板角焊缝 | TT-S2 | （0~1）*2 | 2 | 2025.09.01 | 合格 | / | / | / | /
ZXL1-12 | 熔深角焊缝 | I肋与顶板角焊缝 | TT-S3 | （0~1）*2 | 2 | 2025.09.01 | 合格 | / | / | / | /
ZXL1-13 | 熔深角焊缝 | I肋与顶板角焊缝 | TT-S1 | （0~1）*2 | 2 | 2025.09.02 | 合格 | / | / | / | /
ZXL1-13 | 熔深角焊缝 | I肋与顶板角焊缝 | TT-S2 | （0~1）*2 | 2 | 2025.09.02 | 合格 | / | / | / | /
ZXL1-13 | 熔深角焊缝 | I肋与顶板角焊缝 | TT-S3 | （0~1）*2 | 2 | 2025.09.02 | 合格 | / | / | / | /
ZXL1-14 | 熔深角焊缝 | I肋与顶板角焊缝 | TT-S1 | （0~1）*2 | 2 | 2025.09.02 | 合格 | / | / | / | /
ZXL1-14 | 熔深角焊缝 | I肋与顶板角焊缝 | TT-S2 | （0~1）*2 | 2 | 2025.09.02 | 合格 | / | / | / | /
ZXL1-14 | 熔深角焊缝 | I肋与顶板角焊缝 | TT-S3 | （0~1）*2 | 2 | 2025.09.02 | 合格 | / | / | / | /
ZXL1-15 | 熔深角焊缝 | I肋与顶板角焊缝 | TT-S1 | （0~1）*2 | 2 | 2025.09.02 | 合格 | / | / | / | /
ZXL1-15 | 熔深角焊缝 | I肋与顶板角焊缝 | TT-S2 | （0~1）*2 | 2 | 2025.09.02 | 合格 | / | / | / | /
ZXL1-15 | 熔深角焊缝 | I肋与顶板角焊缝 | TT-S3 | （0~1）*2 | 2 | 2025.09.02 | 合格 | / | / | / | /
ZXL1-16 | 熔深角焊缝 | I肋与顶板角焊缝 | TT-S1 | （0~1）*2 | 2 | 2025.09.02 | 合格 | / | / | / | /
ZXL1-16 | 熔深角焊缝 | I肋与顶板角焊缝 | TT-S2 | （0~1）*2 | 2 | 2025.09.02 | 合格 | / | / | / | /
ZXL1-16 | 熔深角焊缝 | I肋与顶板角焊缝 | TT-S3 | （0~1）*2 | 2 | 2025.09.02 | 合格 | / | / | / | /
ZXL1-17 | 熔深角焊缝 | I肋与顶板角焊缝 | TT-S1 | （0~1）*2 | 2 | 2025.09.02 | 合格 | / | / | / | /
ZXL1-17 | 熔深角焊缝 | I肋与顶板角焊缝 | TT-S2 | （0~1）*2 | 2 | 2025.09.02 | 合格 | / | / | / | /
ZXL1-17 | 熔深角焊缝 | I肋与顶板角焊缝 | TT-S3 | （0~1）*2 | 2 | 2025.09.02 | 合格 | / | / | / | /
ZXL1-18 | 熔深角焊缝 | I肋与顶板角焊缝 | TT-S1 | （0~1）*2 | 2 | 2025.09.02 | 合格 | / | / | / | /
ZXL1-18 | 熔深角焊缝 | I肋与顶板角焊缝 | TT-S2 | （0~1）*2 | 2 | 2025.09.02 | 合格 | / | / | / | /
ZXL1-18 | 熔深角焊缝 | I肋与顶板角焊缝 | TT-S3 | （0~1）*2 | 2 | 2025.09.02 | 合格 | / | / | / | /
ZL1-1 | 熔深角焊缝 | I肋与底板角焊缝 | TD-S1 | （0~1）*2 | 2 | 2025.09.03 | 合格 | / | / | / | /
ZL1-1 | 熔深角焊缝 | I肋与底板角焊缝 | TD-S2 | （0~1）*2 | 2 | 2025.09.03 | 合格 | / | / | / | /
ZL1-1 | 熔深角焊缝 | I肋与底板角焊缝 | TD-S3 | （0~1）*2 | 2 | 2025.09.03 | 合格 | / | / | / | /
ZL1-1 | 熔深角焊缝 | I肋与底板角焊缝 | TD-S4 | （0~1）*2 | 2 | 2025.09.03 | 合格 | / | / | / | /
ZL1-1 | 熔深角焊缝 | I肋与底板角焊缝 | TD-S5 | （0~1）*2 | 2 | 2025.09.03 | 合格 | / | / | / | /
ZL1-1 | 熔深角焊缝 | I肋与底板角焊缝 | TD-S6 | （0~1）*2 | 2 | 2025.09.03 | 合格 | / | / | / | /
ZL1-1 | 熔深角焊缝 | I肋与底板角焊缝 | TD-S7 | （0~1）*2 | 2 | 2025.09.03 | 合格 | / | / | / | /
ZL1-1 | 熔深角焊缝 | I肋与底板角焊缝 | TD-S8 | （0~1）*2 | 2 | 2025.09.03 | 合格 | / | / | / | /
ZL1-1 | 熔深角焊缝 | I肋与底板角焊缝 | TD-S9 | （0~1）*2 | 2 | 2025.09.03 | 合格 | / | / | / | /
ZL1-1 | 熔深角焊缝 | I肋与底板角焊缝 | TD-S10 | （0~1）*2 | 2 | 2025.09.03 | 合格 | / | / | / | /
ZL1-1 | 熔深角焊缝 | I肋与底板角焊缝 | TD-S11 | （0~1）*2 | 2 | 2025.09.03 | 合格 | / | / | / | /
ZL1-1 | 熔深角焊缝 | I肋与底板角焊缝 | TD-S12 | （0~1）*2 | 2 | 2025.09.03 | 合格 | / | / | / | /
ZL2-1 | 熔深角焊缝 | I肋与底板角焊缝 | TD-S1 | （0~1）*2 | 2 | 2025.09.03 | 合格 | / | / | / | /
ZL2-1 | 熔深角焊缝 | I肋与底板角焊缝 | TD-S2 | （0~1）*2 | 2 | 2025.09.03 | 合格 | / | / | / | /
ZL2-1 | 熔深角焊缝 | I肋与底板角焊缝 | TD-S3 | （0~1）*2 | 2 | 2025.09.03 | 合格 | / | / | / | /
ZL2-1 | 熔深角焊缝 | I肋与底板角焊缝 | TD-S4 | （0~1）*2 | 2 | 2025.09.03 | 合格 | / | / | / | /
ZL2-1 | 熔深角焊缝 | I肋与底板角焊缝 | TD-S5 | （0~1）*2 | 2 | 2025.09.03 | 合格 | / | / | / | /
ZL2-1 | 熔深角焊缝 | I肋与底板角焊缝 | TD-S6 | （0~1）*2 | 2 | 2025.09.03 | 合格 | / | / | / | /
ZL2-1 | 熔深角焊缝 | I肋与底板角焊缝 | TD-S7 | （0~1）*2 | 2 | 2025.09.03 | 合格 | / | / | / | /
ZL2-1 | 熔深角焊缝 | I肋与底板角焊缝 | TD-S8 | （0~1）*2 | 2 | 2025.09.03 | 合格 | / | / | / | /
ZL2-1 | 熔深角焊缝 | I肋与底板角焊缝 | TD-S9 | （0~1）*2 | 2 | 2025.09.03 | 合格 | / | / | / | /
ZL2-1 | 熔深角焊缝 | I肋与底板角焊缝 | TD-S10 | （0~1）*2 | 2 | 2025.09.03 | 合格 | / | / | / | /
ZL2-1 | 熔深角焊缝 | I肋与底板角焊缝 | TD-S11 | （0~1）*2 | 2 | 2025.09.03 | 合格 | / | / | / | /
ZL2-1 | 熔深角焊缝 | I肋与底板角焊缝 | TD-S12 | （0~1）*2 | 2 | 2025.09.03 | 合格 | / | / | / | /
ZL2-1 | 熔深角焊缝 | I肋与底板角焊缝 | TD-S13 | （0~1）*2 | 2 | 2025.09.03 | 合格 | / | / | / | /
ZL2-1 | 熔深角焊缝 | I肋与底板角焊缝 | TD-S14 | （0~1）*2 | 2 | 2025.09.03 | 合格 | / | / | / | /
ZL2-1 | 熔深角焊缝 | I肋与底板角焊缝 | TD-S15 | （0~1）*2 | 2 | 2025.09.03 | 合格 | / | / | / | /
ZL2-3 | 熔深角焊缝 | I肋与底板角焊缝 | TD-S1 | （0~1）*2 | 2 | 2025.09.03 | 合格 | / | / | / | /
ZL2-3 | 熔深角焊缝 | I肋与底板角焊缝 | TD-S2 | （0~1）*2 | 2 | 2025.09.03 | 合格 | / | / | / | /
ZL2-3 | 熔深角焊缝 | I肋与底板角焊缝 | TD-S3 | （0~1）*2 | 2 | 2025.09.03 | 合格 | / | / | / | /
ZL2-3 | 熔深角焊缝 | I肋与底板角焊缝 | TD-S4 | （0~1）*2 | 2 | 2025.09.03 | 合格 | / | / | / | /
ZL2-3 | 熔深角焊缝 | I肋与底板角焊缝 | TD-S5 | （0~1）*2 | 2 | 2025.09.03 | 合格 | / | / | / | /
ZL2-3 | 熔深角焊缝 | I肋与底板角焊缝 | TD-S6 | （0~1）*2 | 2 | 2025.09.03 | 合格 | / | / | / | /
ZL2-3 | 熔深角焊缝 | I肋与底板角焊缝 | TD-S7 | （0~1）*2 | 2 | 2025.09.03 | 合格 | / | / | / | /
ZL2-3 | 熔深角焊缝 | I肋与底板角焊缝 | TD-S8 | （0~1）*2 | 2 | 2025.09.03 | 合格 | / | / | / | /
ZL2-3 | 熔深角焊缝 | I肋与底板角焊缝 | TD-S9 | （0~1）*2 | 2 | 2025.09.03 | 合格 | / | / | / | /
ZL2-3 | 熔深角焊缝 | I肋与底板角焊缝 | TD-S10 | （0~1）*2 | 2 | 2025.09.03 | 合格 | / | / | / | /
ZL2-3 | 熔深角焊缝 | I肋与底板角焊缝 | TD-S11 | （0~1）*2 | 2 | 2025.09.03 | 合格 | / | / | / | /
ZL2-3 | 熔深角焊缝 | I肋与底板角焊缝 | TD-S12 | （0~1）*2 | 2 | 2025.09.03 | 合格 | / | / | / | /
ZL2-3 | 熔深角焊缝 | I肋与底板角焊缝 | TD-S13 | （0~1）*2 | 2 | 2025.09.03 | 合格 | / | / | / | /
ZL2-3 | 熔深角焊缝 | I肋与底板角焊缝 | TD-S14 | （0~1）*2 | 2 | 2025.09.03 | 合格 | / | / | / | /
ZL2-5 | 熔深角焊缝 | I肋与底板角焊缝 | TD-S1 | （0~1）*2 | 2 | 2025.09.03 | 合格 | / | / | / | /
ZL2-5 | 熔深角焊缝 | I肋与底板角焊缝 | TD-S2 | （0~1）*2 | 2 | 2025.09.03 | 合格 | / | / | / | /
ZL2-5 | 熔深角焊缝 | I肋与底板角焊缝 | TD-S3 | （0~1）*2 | 2 | 2025.09.03 | 合格 | / | / | / | /
ZL2-5 | 熔深角焊缝 | I肋与底板角焊缝 | TD-S4 | （0~1）*2 | 2 | 2025.09.03 | 合格 | / | / | / | /
ZL2-5 | 熔深角焊缝 | I肋与底板角焊缝 | TD-S5 | （0~1）*2 | 2 | 2025.09.03 | 合格 | / | / | / | /
ZL2-5 | 熔深角焊缝 | I肋与底板角焊缝 | TD-S6 | （0~1）*2 | 2 | 2025.09.03 | 合格 | / | / | / | /
ZL2-5 | 熔深角焊缝 | I肋与底板角焊缝 | TD-S7 | （0~1）*2 | 2 | 2025.09.03 | 合格 | / | / | / | /
ZL2-5 | 熔深角焊缝 | I肋与底板角焊缝 | TD-S8 | （0~1）*2 | 2 | 2025.09.03 | 合格 | / | / | / | /
ZL2-5 | 熔深角焊缝 | I肋与底板角焊缝 | TD-S9 | （0~1）*2 | 2 | 2025.09.03 | 合格 | / | / | / | /
ZL2-5 | 熔深角焊缝 | I肋与底板角焊缝 | TD-S10 | （0~1）*2 | 2 | 2025.09.03 | 合格 | / | / | / | /
ZL2-5 | 熔深角焊缝 | I肋与底板角焊缝 | TD-S11 | （0~1）*2 | 2 | 2025.09.03 | 合格 | / | / | / | /
ZL2-5 | 熔深角焊缝 | I肋与底板角焊缝 | TD-S12 | （0~1）*2 | 2 | 2025.09.03 | 合格 | / | / | / | /
ZL2-5 | 熔深角焊缝 | I肋与底板角焊缝 | TD-S13 | （0~1）*2 | 2 | 2025.09.03 | 合格 | / | / | / | /
ZL2-5 | 熔深角焊缝 | I肋与底板角焊缝 | TD-S14 | （0~1）*2 | 2 | 2025.09.03 | 合格 | / | / | / | /
ZL3-1 | 熔深角焊缝 | I肋与底板角焊缝 | TD-S1 | （0~1）*2 | 2 | 2025.09.03 | 合格 | / | / | / | /
ZL3-1 | 熔深角焊缝 | I肋与底板角焊缝 | TD-S2 | （0~1）*2 | 2 | 2025.09.03 | 合格 | / | / | / | /
ZL3-1 | 熔深角焊缝 | I肋与底板角焊缝 | TD-S3 | （0~1）*2 | 2 | 2025.09.03 | 合格 | / | / | / | /
ZL3-1 | 熔深角焊缝 | I肋与底板角焊缝 | TD-S4 | （0~1）*2 | 2 | 2025.09.03 | 合格 | / | / | / | /
ZL3-1 | 熔深角焊缝 | I肋与底板角焊缝 | TD-S5 | （0~1）*2 | 2 | 2025.09.03 | 合格 | / | / | / | /
ZL3-1 | 熔深角焊缝 | I肋与底板角焊缝 | TD-S6 | （0~1）*2 | 2 | 2025.09.03 | 合格 | / | / | / | /
ZL3-1 | 熔深角焊缝 | I肋与底板角焊缝 | TD-S7 | （0~1）*2 | 2 | 2025.09.03 | 合格 | / | / | / | /
ZL3-1 | 熔深角焊缝 | I肋与底板角焊缝 | TD-S8 | （0~1）*2 | 2 | 2025.09.03 | 合格 | / | / | / | /
ZL3-1 | 熔深角焊缝 | I肋与底板角焊缝 | TD-S9 | （0~1）*2 | 2 | 2025.09.03 | 合格 | / | / | / | /
ZL3-1 | 熔深角焊缝 | I肋与底板角焊缝 | TD-S10 | （0~1）*2 | 2 | 2025.09.03 | 合格 | / | / | / | /
ZL3-1 | 熔深角焊缝 | I肋与底板角焊缝 | TD-S11 | （0~1）*2 | 2 | 2025.09.03 | 合格 | / | / | / | /
ZL3-1 | 熔深角焊缝 | I肋与底板角焊缝 | TD-S12 | （0~1）*2 | 2 | 2025.09.03 | 合格 | / | / | / | /
ZL3-1 | 熔深角焊缝 | I肋与底板角焊缝 | TD-S13 | （0~1）*2 | 2 | 2025.09.03 | 合格 | / | / | / | /
ZL3-1 | 熔深角焊缝 | I肋与底板角焊缝 | TD-S14 | （0~1）*2 | 2 | 2025.09.03 | 合格 | / | / | / | /
ZL3-1 | 熔深角焊缝 | I肋与底板角焊缝 | TD-S15 | （0~1）*2 | 2 | 2025.09.03 | 合格 | / | / | / | /
ZL3-1 | 熔深角焊缝 | I肋与底板角焊缝 | TD-S16 | （0~1）*2 | 2 | 2025.09.03 | 合格 | / | / | / | /
ZL3-1 | 熔深角焊缝 | I肋与底板角焊缝 | TD-S17 | （0~1）*2 | 2 | 2025.09.03 | 合格 | / | / | / | /
ZL3-1 | 熔深角焊缝 | I肋与底板角焊缝 | TD-S18 | （0~1）*2 | 2 | 2025.09.03 | 合格 | / | / | / | /
ZL3-1 | 熔深角焊缝 | I肋与底板角焊缝 | TD-S19 | （0~1）*2 | 2 | 2025.09.03 | 合格 | / | / | / | /
ZL3-1 | 熔深角焊缝 | I肋与底板角焊缝 | TD-S20 | （0~1）*2 | 2 | 2025.09.03 | 合格 | / | / | / | /
ZL3-1 | 熔深角焊缝 | I肋与底板角焊缝 | TD-S21 | （0~1）*2 | 2 | 2025.09.03 | 合格 | / | / | / | /
ZL4-1 | 熔深角焊缝 | I肋与底板角焊缝 | TD-S1 | （0~1）*2 | 2 | 2025.09.03 | 合格 | / | / | / | /
ZL4-1 | 熔深角焊缝 | I肋与底板角焊缝 | TD-S2 | （0~1）*2 | 2 | 2025.09.03 | 合格 | / | / | / | /
ZL4-1 | 熔深角焊缝 | I肋与底板角焊缝 | TD-S3 | （0~1）*2 | 2 | 2025.09.03 | 合格 | / | / | / | /
ZL4-1 | 熔深角焊缝 | I肋与底板角焊缝 | TD-S4 | （0~1）*2 | 2 | 2025.09.03 | 合格 | / | / | / | /
ZL4-1 | 熔深角焊缝 | I肋与底板角焊缝 | TD-S5 | （0~1）*2 | 2 | 2025.09.03 | 合格 | / | / | / | /
ZL4-1 | 熔深角焊缝 | I肋与底板角焊缝 | TD-S6 | （0~1）*2 | 2 | 2025.09.03 | 合格 | / | / | / | /
ZL4-1 | 熔深角焊缝 | I肋与底板角焊缝 | TD-S7 | （0~1）*2 | 2 | 2025.09.03 | 合格 | / | / | / | /
ZL4-1 | 熔深角焊缝 | I肋与底板角焊缝 | TD-S8 | （0~1）*2 | 2 | 2025.09.03 | 合格 | / | / | / | /
ZL4-1 | 熔深角焊缝 | I肋与底板角焊缝 | TD-S9 | （0~1）*2 | 2 | 2025.09.03 | 合格 | / | / | / | /
ZL4-1 | 熔深角焊缝 | I肋与底板角焊缝 | TD-S10 | （0~1）*2 | 2 | 2025.09.03 | 合格 | / | / | / | /
ZL4-1 | 熔深角焊缝 | I肋与底板角焊缝 | TD-S11 | （0~1）*2 | 2 | 2025.09.03 | 合格 | / | / | / | /
ZL4-1 | 熔深角焊缝 | I肋与底板角焊缝 | TD-S12 | （0~1）*2 | 2 | 2025.09.03 | 合格 | / | / | / | /
ZL4-1 | 熔深角焊缝 | I肋与底板角焊缝 | TD-S13 | （0~1）*2 | 2 | 2025.09.03 | 合格 | / | / | / | /
ZL4-1 | 熔深角焊缝 | I肋与底板角焊缝 | TD-S14 | （0~1）*2 | 2 | 2025.09.03 | 合格 | / | / | / | /
ZL4-1 | 熔深角焊缝 | I肋与底板角焊缝 | TD-S15 | （0~1）*2 | 2 | 2025.09.03 | 合格 | / | / | / | /
ZL4-1 | 熔深角焊缝 | I肋与底板角焊缝 | TD-S16 | （0~1）*2 | 2 | 2025.09.03 | 合格 | / | / | / | /
ZL4-1 | 熔深角焊缝 | I肋与底板角焊缝 | TD-S17 | （0~1）*2 | 2 | 2025.09.03 | 合格 | / | / | / | /
ZL4-1 | 熔深角焊缝 | I肋与底板角焊缝 | TD-S18 | （0~1）*2 | 2 | 2025.09.03 | 合格 | / | / | / | /
ZL4-1 | 熔深角焊缝 | I肋与底板角焊缝 | TD-S19 | （0~1）*2 | 2 | 2025.09.03 | 合格 | / | / | / | /
ZL4-1 | 熔深角焊缝 | I肋与底板角焊缝 | TD-S20 | （0~1）*2 | 2 | 2025.09.03 | 合格 | / | / | / | /
ZL4-1 | 熔深角焊缝 | I肋与底板角焊缝 | TD-S21 | （0~1）*2 | 2 | 2025.09.03 | 合格 | / | / | / | /
ZL5-1 | 熔深角焊缝 | I肋与底板角焊缝 | TD-S1 | （0~1）*2 | 2 | 2025.09.04 | 合格 | / | / | / | /
ZL5-1 | 熔深角焊缝 | I肋与底板角焊缝 | TD-S2 | （0~1）*2 | 2 | 2025.09.04 | 合格 | / | / | / | /
ZL5-1 | 熔深角焊缝 | I肋与底板角焊缝 | TD-S3 | （0~1）*2 | 2 | 2025.09.04 | 合格 | / | / | / | /
ZL5-1 | 熔深角焊缝 | I肋与底板角焊缝 | TD-S4 | （0~1）*2 | 2 | 2025.09.04 | 合格 | / | / | / | /
ZL5-1 | 熔深角焊缝 | I肋与底板角焊缝 | TD-S5 | （0~1）*2 | 2 | 2025.09.04 | 合格 | / | / | / | /
ZL5-1 | 熔深角焊缝 | I肋与底板角焊缝 | TD-S6 | （0~1）*2 | 2 | 2025.09.04 | 合格 | / | / | / | /
ZL5-1 | 熔深角焊缝 | I肋与底板角焊缝 | TD-S7 | （0~1）*2 | 2 | 2025.09.04 | 合格 | / | / | / | /
ZL5-1 | 熔深角焊缝 | I肋与底板角焊缝 | TD-S8 | （0~1）*2 | 2 | 2025.09.04 | 合格 | / | / | / | /
ZL5-1 | 熔深角焊缝 | I肋与底板角焊缝 | TD-S9 | （0~1）*2 | 2 | 2025.09.04 | 合格 | / | / | / | /
ZL5-1 | 熔深角焊缝 | I肋与底板角焊缝 | TD-S10 | （0~1）*2 | 2 | 2025.09.04 | 合格 | / | / | / | /
ZL5-1 | 熔深角焊缝 | I肋与底板角焊缝 | TD-S11 | （0~1）*2 | 2 | 2025.09.04 | 合格 | / | / | / | /
ZL5-1 | 熔深角焊缝 | I肋与底板角焊缝 | TD-S12 | （0~1）*2 | 2 | 2025.09.04 | 合格 | / | / | / | /
ZL5-1 | 熔深角焊缝 | I肋与底板角焊缝 | TD-S13 | （0~1）*2 | 2 | 2025.09.04 | 合格 | / | / | / | /
ZL5-1 | 熔深角焊缝 | I肋与底板角焊缝 | TD-S14 | （0~1）*2 | 2 | 2025.09.04 | 合格 | / | / | / | /
ZL5-1 | 熔深角焊缝 | I肋与底板角焊缝 | TD-S15 | （0~1）*2 | 2 | 2025.09.04 | 合格 | / | / | / | /
ZL5-1 | 熔深角焊缝 | I肋与底板角焊缝 | TD-S16 | （0~1）*2 | 2 | 2025.09.04 | 合格 | / | / | / | /
ZL5-1 | 熔深角焊缝 | I肋与底板角焊缝 | TD-S17 | （0~1）*2 | 2 | 2025.09.04 | 合格 | / | / | / | /
ZL5-1 | 熔深角焊缝 | I肋与底板角焊缝 | TD-S18 | （0~1）*2 | 2 | 2025.09.04 | 合格 | / | / | / | /
ZL5-1 | 熔深角焊缝 | I肋与底板角焊缝 | TD-S19 | （0~1）*2 | 2 | 2025.09.04 | 合格 | / | / | / | /
ZL5-1 | 熔深角焊缝 | I肋与底板角焊缝 | TD-S20 | （0~1）*2 | 2 | 2025.09.04 | 合格 | / | / | / | /
ZL5-1 | 熔深角焊缝 | I肋与底板角焊缝 | TD-S21 | （0~1）*2 | 2 | 2025.09.04 | 合格 | / | / | / | /
ZL5-3 | 熔深角焊缝 | I肋与底板角焊缝 | TD-S1 | （0~1）*2 | 2 | 2025.09.04 | 合格 | / | / | / | /
ZL5-3 | 熔深角焊缝 | I肋与底板角焊缝 | TD-S2 | （0~1）*2 | 2 | 2025.09.04 | 合格 | / | / | / | /
ZL5-3 | 熔深角焊缝 | I肋与底板角焊缝 | TD-S3 | （0~1）*2 | 2 | 2025.09.04 | 合格 | / | / | / | /
ZL5-3 | 熔深角焊缝 | I肋与底板角焊缝 | TD-S4 | （0~1）*2 | 2 | 2025.09.04 | 合格 | / | / | / | /
ZL5-3 | 熔深角焊缝 | I肋与底板角焊缝 | TD-S5 | （0~1）*2 | 2 | 2025.09.04 | 合格 | / | / | / | /
ZL5-3 | 熔深角焊缝 | I肋与底板角焊缝 | TD-S6 | （0~1）*2 | 2 | 2025.09.04 | 合格 | / | / | / | /
ZL5-3 | 熔深角焊缝 | I肋与底板角焊缝 | TD-S7 | （0~1）*2 | 2 | 2025.09.04 | 合格 | / | / | / | /
ZL5-3 | 熔深角焊缝 | I肋与底板角焊缝 | TD-S8 | （0~1）*2 | 2 | 2025.09.04 | 合格 | / | / | / | /
ZL5-3 | 熔深角焊缝 | I肋与底板角焊缝 | TD-S9 | （0~1）*2 | 2 | 2025.09.04 | 合格 | / | / | / | /
ZL5-3 | 熔深角焊缝 | I肋与底板角焊缝 | TD-S10 | （0~1）*2 | 2 | 2025.09.04 | 合格 | / | / | / | /
ZL5-3 | 熔深角焊缝 | I肋与底板角焊缝 | TD-S11 | （0~1）*2 | 2 | 2025.09.04 | 合格 | / | / | / | /
ZL5-3 | 熔深角焊缝 | I肋与底板角焊缝 | TD-S12 | （0~1）*2 | 2 | 2025.09.04 | 合格 | / | / | / | /
ZL5-3 | 熔深角焊缝 | I肋与底板角焊缝 | TD-S13 | （0~1）*2 | 2 | 2025.09.04 | 合格 | / | / | / | /
ZL5-3 | 熔深角焊缝 | I肋与底板角焊缝 | TD-S14 | （0~1）*2 | 2 | 2025.09.04 | 合格 | / | / | / | /
ZL5-3 | 熔深角焊缝 | I肋与底板角焊缝 | TD-S15 | （0~1）*2 | 2 | 2025.09.04 | 合格 | / | / | / | /
ZL5-3 | 熔深角焊缝 | I肋与底板角焊缝 | TD-S16 | （0~1）*2 | 2 | 2025.09.04 | 合格 | / | / | / | /
ZL5-3 | 熔深角焊缝 | I肋与底板角焊缝 | TD-S17 | （0~1）*2 | 2 | 2025.09.04 | 合格 | / | / | / | /
ZL5-3 | 熔深角焊缝 | I肋与底板角焊缝 | TD-S18 | （0~1）*2 | 2 | 2025.09.04 | 合格 | / | / | / | /
ZL5-3 | 熔深角焊缝 | I肋与底板角焊缝 | TD-S19 | （0~1）*2 | 2 | 2025.09.04 | 合格 | / | / | / | /
ZL5-3 | 熔深角焊缝 | I肋与底板角焊缝 | TD-S20 | （0~1）*2 | 2 | 2025.09.04 | 合格 | / | / | / | /
ZL5-3 | 熔深角焊缝 | I肋与底板角焊缝 | TD-S21 | （0~1）*2 | 2 | 2025.09.04 | 合格 | / | / | / | /
ZL5-5 | 熔深角焊缝 | I肋与底板角焊缝 | TD-S1 | （0~1）*2 | 2 | 2025.09.04 | 合格 | / | / | / | /
ZL5-5 | 熔深角焊缝 | I肋与底板角焊缝 | TD-S2 | （0~1）*2 | 2 | 2025.09.04 | 合格 | / | / | / | /
ZL5-5 | 熔深角焊缝 | I肋与底板角焊缝 | TD-S3 | （0~1）*2 | 2 | 2025.09.04 | 合格 | / | / | / | /
ZL5-5 | 熔深角焊缝 | I肋与底板角焊缝 | TD-S4 | （0~1）*2 | 2 | 2025.09.04 | 合格 | / | / | / | /
ZL5-5 | 熔深角焊缝 | I肋与底板角焊缝 | TD-S5 | （0~1）*2 | 2 | 2025.09.04 | 合格 | / | / | / | /
ZL5-5 | 熔深角焊缝 | I肋与底板角焊缝 | TD-S6 | （0~1）*2 | 2 | 2025.09.04 | 合格 | / | / | / | /
ZL5-5 | 熔深角焊缝 | I肋与底板角焊缝 | TD-S7 | （0~1）*2 | 2 | 2025.09.04 | 合格 | / | / | / | /
ZL5-5 | 熔深角焊缝 | I肋与底板角焊缝 | TD-S8 | （0~1）*2 | 2 | 2025.09.04 | 合格 | / | / | / | /
ZL5-5 | 熔深角焊缝 | I肋与底板角焊缝 | TD-S9 | （0~1）*2 | 2 | 2025.09.04 | 合格 | / | / | / | /
ZL5-5 | 熔深角焊缝 | I肋与底板角焊缝 | TD-S10 | （0~1）*2 | 2 | 2025.09.04 | 合格 | / | / | / | /
ZL5-5 | 熔深角焊缝 | I肋与底板角焊缝 | TD-S11 | （0~1）*2 | 2 | 2025.09.04 | 合格 | / | / | / | /
ZL5-5 | 熔深角焊缝 | I肋与底板角焊缝 | TD-S12 | （0~1）*2 | 2 | 2025.09.04 | 合格 | / | / | / | /
ZL5-5 | 熔深角焊缝 | I肋与底板角焊缝 | TD-S13 | （0~1）*2 | 2 | 2025.09.04 | 合格 | / | / | / | /
ZL5-5 | 熔深角焊缝 | I肋与底板角焊缝 | TD-S14 | （0~1）*2 | 2 | 2025.09.04 | 合格 | / | / | / | /
ZL5-5 | 熔深角焊缝 | I肋与底板角焊缝 | TD-S15 | （0~1）*2 | 2 | 2025.09.04 | 合格 | / | / | / | /
ZL5-5 | 熔深角焊缝 | I肋与底板角焊缝 | TD-S16 | （0~1）*2 | 2 | 2025.09.04 | 合格 | / | / | / | /
ZL5-5 | 熔深角焊缝 | I肋与底板角焊缝 | TD-S17 | （0~1）*2 | 2 | 2025.09.04 | 合格 | / | / | / | /
ZL5-5 | 熔深角焊缝 | I肋与底板角焊缝 | TD-S18 | （0~1）*2 | 2 | 2025.09.04 | 合格 | / | / | / | /
ZL5-5 | 熔深角焊缝 | I肋与底板角焊缝 | TD-S19 | （0~1）*2 | 2 | 2025.09.04 | 合格 | / | / | / | /
ZL5-5 | 熔深角焊缝 | I肋与底板角焊缝 | TD-S20 | （0~1）*2 | 2 | 2025.09.04 | 合格 | / | / | / | /
ZL5-5 | 熔深角焊缝 | I肋与底板角焊缝 | TD-S21 | （0~1）*2 | 2 | 2025.09.04 | 合格 | / | / | / | /
ZL6-1 | 熔深角焊缝 | I肋与底板角焊缝 | TD-S1 | （0~1）*2 | 2 | 2025.09.04 | 合格 | / | / | / | /
ZL6-1 | 熔深角焊缝 | I肋与底板角焊缝 | TD-S2 | （0~1）*2 | 2 | 2025.09.04 | 合格 | / | / | / | /
ZL6-1 | 熔深角焊缝 | I肋与底板角焊缝 | TD-S3 | （0~1）*2 | 2 | 2025.09.04 | 合格 | / | / | / | /
ZL6-1 | 熔深角焊缝 | I肋与底板角焊缝 | TD-S4 | （0~1）*2 | 2 | 2025.09.04 | 合格 | / | / | / | /
ZL6-1 | 熔深角焊缝 | I肋与底板角焊缝 | TD-S5 | （0~1）*2 | 2 | 2025.09.04 | 合格 | / | / | / | /
ZL6-1 | 熔深角焊缝 | I肋与底板角焊缝 | TD-S6 | （0~1）*2 | 2 | 2025.09.04 | 合格 | / | / | / | /
ZL6-1 | 熔深角焊缝 | I肋与底板角焊缝 | TD-S7 | （0~1）*2 | 2 | 2025.09.04 | 合格 | / | / | / | /
ZL6-1 | 熔深角焊缝 | I肋与底板角焊缝 | TD-S8 | （0~1）*2 | 2 | 2025.09.04 | 合格 | / | / | / | /
ZL6-1 | 熔深角焊缝 | I肋与底板角焊缝 | TD-S9 | （0~1）*2 | 2 | 2025.09.04 | 合格 | / | / | / | /
ZL6-1 | 熔深角焊缝 | I肋与底板角焊缝 | TD-S10 | （0~1）*2 | 2 | 2025.09.04 | 合格 | / | / | / | /
ZL6-1 | 熔深角焊缝 | I肋与底板角焊缝 | TD-S11 | （0~1）*2 | 2 | 2025.09.04 | 合格 | / | / | / | /
ZL6-1 | 熔深角焊缝 | I肋与底板角焊缝 | TD-S12 | （0~1）*2 | 2 | 2025.09.04 | 合格 | / | / | / | /
ZL6-1 | 熔深角焊缝 | I肋与底板角焊缝 | TD-S13 | （0~1）*2 | 2 | 2025.09.04 | 合格 | / | / | / | /
ZL6-1 | 熔深角焊缝 | I肋与底板角焊缝 | TD-S14 | （0~1）*2 | 2 | 2025.09.04 | 合格 | / | / | / | /
ZL6-1 | 熔深角焊缝 | I肋与底板角焊缝 | TD-S15 | （0~1）*2 | 2 | 2025.09.04 | 合格 | / | / | / | /
ZL6-1 | 熔深角焊缝 | I肋与底板角焊缝 | TD-S16 | （0~1）*2 | 2 | 2025.09.04 | 合格 | / | / | / | /
ZL6-1 | 熔深角焊缝 | I肋与底板角焊缝 | TD-S17 | （0~1）*2 | 2 | 2025.09.04 | 合格 | / | / | / | /
ZL6-1 | 熔深角焊缝 | I肋与底板角焊缝 | TD-S18 | （0~1）*2 | 2 | 2025.09.04 | 合格 | / | / | / | /
ZL6-1 | 熔深角焊缝 | I肋与底板角焊缝 | TD-S19 | （0~1）*2 | 2 | 2025.09.04 | 合格 | / | / | / | /
ZL6-1 | 熔深角焊缝 | I肋与底板角焊缝 | TD-S20 | （0~1）*2 | 2 | 2025.09.04 | 合格 | / | / | / | /
ZL6-1 | 熔深角焊缝 | I肋与底板角焊缝 | TD-S21 | （0~1）*2 | 2 | 2025.09.04 | 合格 | / | / | / | /
ZL7-1 | 熔深角焊缝 | I肋与底板角焊缝 | TD-S1 | （0~1）*2 | 2 | 2025.09.04 | 合格 | / | / | / | /
ZL7-1 | 熔深角焊缝 | I肋与底板角焊缝 | TD-S2 | （0~1）*2 | 2 | 2025.09.04 | 合格 | / | / | / | /
ZL7-1 | 熔深角焊缝 | I肋与底板角焊缝 | TD-S3 | （0~1）*2 | 2 | 2025.09.04 | 合格 | / | / | / | /
ZL7-1 | 熔深角焊缝 | I肋与底板角焊缝 | TD-S4 | （0~1）*2 | 2 | 2025.09.04 | 合格 | / | / | / | /
ZL7-1 | 熔深角焊缝 | I肋与底板角焊缝 | TD-S5 | （0~1）*2 | 2 | 2025.09.04 | 合格 | / | / | / | /
ZL7-1 | 熔深角焊缝 | I肋与底板角焊缝 | TD-S6 | （0~1）*2 | 2 | 2025.09.04 | 合格 | / | / | / | /
ZL7-1 | 熔深角焊缝 | I肋与底板角焊缝 | TD-S7 | （0~1）*2 | 2 | 2025.09.04 | 合格 | / | / | / | /
ZL7-1 | 熔深角焊缝 | I肋与底板角焊缝 | TD-S8 | （0~1）*2 | 2 | 2025.09.04 | 合格 | / | / | / | /
ZL7-1 | 熔深角焊缝 | I肋与底板角焊缝 | TD-S9 | （0~1）*2 | 2 | 2025.09.04 | 合格 | / | / | / | /
ZL7-1 | 熔深角焊缝 | I肋与底板角焊缝 | TD-S10 | （0~1）*2 | 2 | 2025.09.04 | 合格 | / | / | / | /
ZL7-1 | 熔深角焊缝 | I肋与底板角焊缝 | TD-S11 | （0~1）*2 | 2 | 2025.09.04 | 合格 | / | / | / | /
ZL7-1 | 熔深角焊缝 | I肋与底板角焊缝 | TD-S12 | （0~1）*2 | 2 | 2025.09.04 | 合格 | / | / | / | /
ZL7-1 | 熔深角焊缝 | I肋与底板角焊缝 | TD-S13 | （0~1）*2 | 2 | 2025.09.04 | 合格 | / | / | / | /
ZL7-1 | 熔深角焊缝 | I肋与底板角焊缝 | TD-S14 | （0~1）*2 | 2 | 2025.09.04 | 合格 | / | / | / | /
ZL7-1 | 熔深角焊缝 | I肋与底板角焊缝 | TD-S15 | （0~1）*2 | 2 | 2025.09.04 | 合格 | / | / | / | /
ZL7-1 | 熔深角焊缝 | I肋与底板角焊缝 | TD-S16 | （0~1）*2 | 2 | 2025.09.04 | 合格 | / | / | / | /
ZL7-1 | 熔深角焊缝 | I肋与底板角焊缝 | TD-S17 | （0~1）*2 | 2 | 2025.09.04 | 合格 | / | / | / | /
ZL7-1 | 熔深角焊缝 | I肋与底板角焊缝 | TD-S18 | （0~1）*2 | 2 | 2025.09.04 | 合格 | / | / | / | /
ZL7-1 | 熔深角焊缝 | I肋与底板角焊缝 | TD-S19 | （0~1）*2 | 2 | 2025.09.04 | 合格 | / | / | / | /
ZL7-1 | 熔深角焊缝 | I肋与底板角焊缝 | TD-S20 | （0~1）*2 | 2 | 2025.09.04 | 合格 | / | / | / | /
ZL7-1 | 熔深角焊缝 | I肋与底板角焊缝 | TD-S21 | （0~1）*2 | 2 | 2025.09.04 | 合格 | / | / | / | /
ZL8-1 | 熔深角焊缝 | I肋与底板角焊缝 | TD-S1 | （0~1）*2 | 2 | 2025.09.05 | 合格 | / | / | / | /
ZL8-1 | 熔深角焊缝 | I肋与底板角焊缝 | TD-S2 | （0~1）*2 | 2 | 2025.09.05 | 合格 | / | / | / | /
ZL8-1 | 熔深角焊缝 | I肋与底板角焊缝 | TD-S3 | （0~1）*2 | 2 | 2025.09.05 | 合格 | / | / | / | /
ZL8-1 | 熔深角焊缝 | I肋与底板角焊缝 | TD-S4 | （0~1）*2 | 2 | 2025.09.05 | 合格 | / | / | / | /
ZL8-1 | 熔深角焊缝 | I肋与底板角焊缝 | TD-S5 | （0~1）*2 | 2 | 2025.09.05 | 合格 | / | / | / | /
ZL8-1 | 熔深角焊缝 | I肋与底板角焊缝 | TD-S6 | （0~1）*2 | 2 | 2025.09.05 | 合格 | / | / | / | /
ZL8-1 | 熔深角焊缝 | I肋与底板角焊缝 | TD-S7 | （0~1）*2 | 2 | 2025.09.05 | 合格 | / | / | / | /
ZL8-1 | 熔深角焊缝 | I肋与底板角焊缝 | TD-S8 | （0~1）*2 | 2 | 2025.09.05 | 合格 | / | / | / | /
ZL8-1 | 熔深角焊缝 | I肋与底板角焊缝 | TD-S9 | （0~1）*2 | 2 | 2025.09.05 | 合格 | / | / | / | /
ZL8-1 | 熔深角焊缝 | I肋与底板角焊缝 | TD-S10 | （0~1）*2 | 2 | 2025.09.05 | 合格 | / | / | / | /
ZL8-1 | 熔深角焊缝 | I肋与底板角焊缝 | TD-S11 | （0~1）*2 | 2 | 2025.09.05 | 合格 | / | / | / | /
ZL8-1 | 熔深角焊缝 | I肋与底板角焊缝 | TD-S12 | （0~1）*2 | 2 | 2025.09.05 | 合格 | / | / | / | /
ZL8-1 | 熔深角焊缝 | I肋与底板角焊缝 | TD-S13 | （0~1）*2 | 2 | 2025.09.05 | 合格 | / | / | / | /
ZL8-1 | 熔深角焊缝 | I肋与底板角焊缝 | TD-S14 | （0~1）*2 | 2 | 2025.09.05 | 合格 | / | / | / | /
ZL8-1 | 熔深角焊缝 | I肋与底板角焊缝 | TD-S15 | （0~1）*2 | 2 | 2025.09.05 | 合格 | / | / | / | /
ZL8-1 | 熔深角焊缝 | I肋与底板角焊缝 | TD-S16 | （0~1）*2 | 2 | 2025.09.05 | 合格 | / | / | / | /
ZL8-1 | 熔深角焊缝 | I肋与底板角焊缝 | TD-S17 | （0~1）*2 | 2 | 2025.09.05 | 合格 | / | / | / | /
ZL8-1 | 熔深角焊缝 | I肋与底板角焊缝 | TD-S18 | （0~1）*2 | 2 | 2025.09.05 | 合格 | / | / | / | /
ZL8-1 | 熔深角焊缝 | I肋与底板角焊缝 | TD-S19 | （0~1）*2 | 2 | 2025.09.05 | 合格 | / | / | / | /
ZL8-1 | 熔深角焊缝 | I肋与底板角焊缝 | TD-S20 | （0~1）*2 | 2 | 2025.09.05 | 合格 | / | / | / | /
ZL8-1 | 熔深角焊缝 | I肋与底板角焊缝 | TD-S21 | （0~1）*2 | 2 | 2025.09.05 | 合格 | / | / | / | /
ZL8-3 | 熔深角焊缝 | I肋与底板角焊缝 | TD-S1 | （0~1）*2 | 2 | 2025.09.05 | 合格 | / | / | / | /
ZL8-3 | 熔深角焊缝 | I肋与底板角焊缝 | TD-S2 | （0~1）*2 | 2 | 2025.09.05 | 合格 | / | / | / | /
ZL8-3 | 熔深角焊缝 | I肋与底板角焊缝 | TD-S3 | （0~1）*2 | 2 | 2025.09.05 | 合格 | / | / | / | /
ZL8-3 | 熔深角焊缝 | I肋与底板角焊缝 | TD-S4 | （0~1）*2 | 2 | 2025.09.05 | 合格 | / | / | / | /
ZL8-3 | 熔深角焊缝 | I肋与底板角焊缝 | TD-S5 | （0~1）*2 | 2 | 2025.09.05 | 合格 | / | / | / | /
ZL8-3 | 熔深角焊缝 | I肋与底板角焊缝 | TD-S6 | （0~1）*2 | 2 | 2025.09.05 | 合格 | / | / | / | /
ZL8-3 | 熔深角焊缝 | I肋与底板角焊缝 | TD-S7 | （0~1）*2 | 2 | 2025.09.05 | 合格 | / | / | / | /
ZL8-3 | 熔深角焊缝 | I肋与底板角焊缝 | TD-S8 | （0~1）*2 | 2 | 2025.09.05 | 合格 | / | / | / | /
ZL8-3 | 熔深角焊缝 | I肋与底板角焊缝 | TD-S9 | （0~1）*2 | 2 | 2025.09.05 | 合格 | / | / | / | /
ZL8-3 | 熔深角焊缝 | I肋与底板角焊缝 | TD-S10 | （0~1）*2 | 2 | 2025.09.05 | 合格 | / | / | / | /
ZL8-3 | 熔深角焊缝 | I肋与底板角焊缝 | TD-S11 | （0~1）*2 | 2 | 2025.09.05 | 合格 | / | / | / | /
ZL8-3 | 熔深角焊缝 | I肋与底板角焊缝 | TD-S12 | （0~1）*2 | 2 | 2025.09.05 | 合格 | / | / | / | /
ZL8-3 | 熔深角焊缝 | I肋与底板角焊缝 | TD-S13 | （0~1）*2 | 2 | 2025.09.05 | 合格 | / | / | / | /
ZL8-3 | 熔深角焊缝 | I肋与底板角焊缝 | TD-S14 | （0~1）*2 | 2 | 2025.09.05 | 合格 | / | / | / | /
ZL8-3 | 熔深角焊缝 | I肋与底板角焊缝 | TD-S15 | （0~1）*2 | 2 | 2025.09.05 | 合格 | / | / | / | /
ZL8-3 | 熔深角焊缝 | I肋与底板角焊缝 | TD-S16 | （0~1）*2 | 2 | 2025.09.05 | 合格 | / | / | / | /
ZL8-3 | 熔深角焊缝 | I肋与底板角焊缝 | TD-S17 | （0~1）*2 | 2 | 2025.09.05 | 合格 | / | / | / | /
ZL8-3 | 熔深角焊缝 | I肋与底板角焊缝 | TD-S18 | （0~1）*2 | 2 | 2025.09.05 | 合格 | / | / | / | /
ZL8-3 | 熔深角焊缝 | I肋与底板角焊缝 | TD-S19 | （0~1）*2 | 2 | 2025.09.05 | 合格 | / | / | / | /
ZL8-3 | 熔深角焊缝 | I肋与底板角焊缝 | TD-S20 | （0~1）*2 | 2 | 2025.09.05 | 合格 | / | / | / | /
ZL8-3 | 熔深角焊缝 | I肋与底板角焊缝 | TD-S21 | （0~1）*2 | 2 | 2025.09.05 | 合格 | / | / | / | /
ZL8-5 | 熔深角焊缝 | I肋与底板角焊缝 | TD-S1 | （0~1）*2 | 2 | 2025.09.05 | 合格 | / | / | / | /
ZL8-5 | 熔深角焊缝 | I肋与底板角焊缝 | TD-S2 | （0~1）*2 | 2 | 2025.09.05 | 合格 | / | / | / | /
ZL8-5 | 熔深角焊缝 | I肋与底板角焊缝 | TD-S3 | （0~1）*2 | 2 | 2025.09.05 | 合格 | / | / | / | /
ZL8-5 | 熔深角焊缝 | I肋与底板角焊缝 | TD-S4 | （0~1）*2 | 2 | 2025.09.05 | 合格 | / | / | / | /
ZL8-5 | 熔深角焊缝 | I肋与底板角焊缝 | TD-S5 | （0~1）*2 | 2 | 2025.09.05 | 合格 | / | / | / | /
ZL8-5 | 熔深角焊缝 | I肋与底板角焊缝 | TD-S6 | （0~1）*2 | 2 | 2025.09.05 | 合格 | / | / | / | /
ZL8-5 | 熔深角焊缝 | I肋与底板角焊缝 | TD-S7 | （0~1）*2 | 2 | 2025.09.05 | 合格 | / | / | / | /
ZL8-5 | 熔深角焊缝 | I肋与底板角焊缝 | TD-S8 | （0~1）*2 | 2 | 2025.09.05 | 合格 | / | / | / | /
ZL8-5 | 熔深角焊缝 | I肋与底板角焊缝 | TD-S9 | （0~1）*2 | 2 | 2025.09.05 | 合格 | / | / | / | /
ZL8-5 | 熔深角焊缝 | I肋与底板角焊缝 | TD-S10 | （0~1）*2 | 2 | 2025.09.05 | 合格 | / | / | / | /
ZL8-5 | 熔深角焊缝 | I肋与底板角焊缝 | TD-S11 | （0~1）*2 | 2 | 2025.09.05 | 合格 | / | / | / | /
ZL8-5 | 熔深角焊缝 | I肋与底板角焊缝 | TD-S12 | （0~1）*2 | 2 | 2025.09.05 | 合格 | / | / | / | /
ZL8-5 | 熔深角焊缝 | I肋与底板角焊缝 | TD-S13 | （0~1）*2 | 2 | 2025.09.05 | 合格 | / | / | / | /
ZL8-5 | 熔深角焊缝 | I肋与底板角焊缝 | TD-S14 | （0~1）*2 | 2 | 2025.09.05 | 合格 | / | / | / | /
ZL8-5 | 熔深角焊缝 | I肋与底板角焊缝 | TD-S15 | （0~1）*2 | 2 | 2025.09.05 | 合格 | / | / | / | /
ZL8-5 | 熔深角焊缝 | I肋与底板角焊缝 | TD-S16 | （0~1）*2 | 2 | 2025.09.05 | 合格 | / | / | / | /
ZL8-5 | 熔深角焊缝 | I肋与底板角焊缝 | TD-S17 | （0~1）*2 | 2 | 2025.09.05 | 合格 | / | / | / | /
ZL8-5 | 熔深角焊缝 | I肋与底板角焊缝 | TD-S18 | （0~1）*2 | 2 | 2025.09.05 | 合格 | / | / | / | /
ZL8-5 | 熔深角焊缝 | I肋与底板角焊缝 | TD-S19 | （0~1）*2 | 2 | 2025.09.05 | 合格 | / | / | / | /
ZL8-5 | 熔深角焊缝 | I肋与底板角焊缝 | TD-S20 | （0~1）*2 | 2 | 2025.09.05 | 合格 | / | / | / | /
ZL8-5 | 熔深角焊缝 | I肋与底板角焊缝 | TD-S21 | （0~1）*2 | 2 | 2025.09.05 | 合格 | / | / | / | /
ZL9-1 | 熔深角焊缝 | I肋与底板角焊缝 | TD-S1 | （0~1）*2 | 2 | 2025.09.05 | 合格 | / | / | / | /
ZL9-1 | 熔深角焊缝 | I肋与底板角焊缝 | TD-S2 | （0~1）*2 | 2 | 2025.09.05 | 合格 | / | / | / | /
ZL9-1 | 熔深角焊缝 | I肋与底板角焊缝 | TD-S3 | （0~1）*2 | 2 | 2025.09.05 | 合格 | / | / | / | /
ZL9-1 | 熔深角焊缝 | I肋与底板角焊缝 | TD-S4 | （0~1）*2 | 2 | 2025.09.05 | 合格 | / | / | / | /
ZL9-1 | 熔深角焊缝 | I肋与底板角焊缝 | TD-S5 | （0~1）*2 | 2 | 2025.09.05 | 合格 | / | / | / | /
ZL9-1 | 熔深角焊缝 | I肋与底板角焊缝 | TD-S6 | （0~1）*2 | 2 | 2025.09.05 | 合格 | / | / | / | /
ZL9-1 | 熔深角焊缝 | I肋与底板角焊缝 | TD-S7 | （0~1）*2 | 2 | 2025.09.05 | 合格 | / | / | / | /
ZL9-1 | 熔深角焊缝 | I肋与底板角焊缝 | TD-S8 | （0~1）*2 | 2 | 2025.09.05 | 合格 | / | / | / | /
ZL9-1 | 熔深角焊缝 | I肋与底板角焊缝 | TD-S9 | （0~1）*2 | 2 | 2025.09.05 | 合格 | / | / | / | /
ZL9-1 | 熔深角焊缝 | I肋与底板角焊缝 | TD-S10 | （0~1）*2 | 2 | 2025.09.05 | 合格 | / | / | / | /
ZL9-1 | 熔深角焊缝 | I肋与底板角焊缝 | TD-S11 | （0~1）*2 | 2 | 2025.09.05 | 合格 | / | / | / | /
ZL9-1 | 熔深角焊缝 | I肋与底板角焊缝 | TD-S12 | （0~1）*2 | 2 | 2025.09.05 | 合格 | / | / | / | /
ZL9-1 | 熔深角焊缝 | I肋与底板角焊缝 | TD-S13 | （0~1）*2 | 2 | 2025.09.05 | 合格 | / | / | / | /
ZL9-1 | 熔深角焊缝 | I肋与底板角焊缝 | TD-S14 | （0~1）*2 | 2 | 2025.09.05 | 合格 | / | / | / | /
ZL9-1 | 熔深角焊缝 | I肋与底板角焊缝 | TD-S15 | （0~1）*2 | 2 | 2025.09.05 | 合格 | / | / | / | /
ZL9-1 | 熔深角焊缝 | I肋与底板角焊缝 | TD-S16 | （0~1）*2 | 2 | 2025.09.05 | 合格 | / | / | / | /
ZL9-1 | 熔深角焊缝 | I肋与底板角焊缝 | TD-S17 | （0~1）*2 | 2 | 2025.09.05 | 合格 | / | / | / | /
ZL9-1 | 熔深角焊缝 | I肋与底板角焊缝 | TD-S18 | （0~1）*2 | 2 | 2025.09.05 | 合格 | / | / | / | /
ZL9-1 | 熔深角焊缝 | I肋与底板角焊缝 | TD-S19 | （0~1）*2 | 2 | 2025.09.05 | 合格 | / | / | / | /
ZL9-1 | 熔深角焊缝 | I肋与底板角焊缝 | TD-S20 | （0~1）*2 | 2 | 2025.09.05 | 合格 | / | / | / | /
ZL9-1 | 熔深角焊缝 | I肋与底板角焊缝 | TD-S21 | （0~1）*2 | 2 | 2025.09.05 | 合格 | / | / | / | /
ZL10-1 | 熔深角焊缝 | I肋与底板角焊缝 | TD-S1 | （0~1）*2 | 2 | 2025.09.05 | 合格 | / | / | / | /
ZL10-1 | 熔深角焊缝 | I肋与底板角焊缝 | TD-S2 | （0~1）*2 | 2 | 2025.09.05 | 合格 | / | / | / | /
ZL10-1 | 熔深角焊缝 | I肋与底板角焊缝 | TD-S3 | （0~1）*2 | 2 | 2025.09.05 | 合格 | / | / | / | /
ZL10-1 | 熔深角焊缝 | I肋与底板角焊缝 | TD-S4 | （0~1）*2 | 2 | 2025.09.05 | 合格 | / | / | / | /
ZL10-1 | 熔深角焊缝 | I肋与底板角焊缝 | TD-S5 | （0~1）*2 | 2 | 2025.09.05 | 合格 | / | / | / | /
ZL10-1 | 熔深角焊缝 | I肋与底板角焊缝 | TD-S6 | （0~1）*2 | 2 | 2025.09.05 | 合格 | / | / | / | /
ZL10-1 | 熔深角焊缝 | I肋与底板角焊缝 | TD-S7 | （0~1）*2 | 2 | 2025.09.05 | 合格 | / | / | / | /
ZL10-1 | 熔深角焊缝 | I肋与底板角焊缝 | TD-S8 | （0~1）*2 | 2 | 2025.09.05 | 合格 | / | / | / | /
ZL10-1 | 熔深角焊缝 | I肋与底板角焊缝 | TD-S9 | （0~1）*2 | 2 | 2025.09.05 | 合格 | / | / | / | /
ZL10-1 | 熔深角焊缝 | I肋与底板角焊缝 | TD-S10 | （0~1）*2 | 2 | 2025.09.05 | 合格 | / | / | / | /
ZL10-1 | 熔深角焊缝 | I肋与底板角焊缝 | TD-S11 | （0~1）*2 | 2 | 2025.09.05 | 合格 | / | / | / | /
ZL10-1 | 熔深角焊缝 | I肋与底板角焊缝 | TD-S12 | （0~1）*2 | 2 | 2025.09.05 | 合格 | / | / | / | /
ZL10-1 | 熔深角焊缝 | I肋与底板角焊缝 | TD-S13 | （0~1）*2 | 2 | 2025.09.05 | 合格 | / | / | / | /
ZL10-1 | 熔深角焊缝 | I肋与底板角焊缝 | TD-S14 | （0~1）*2 | 2 | 2025.09.05 | 合格 | / | / | / | /
ZL10-1 | 熔深角焊缝 | I肋与底板角焊缝 | TD-S15 | （0~1）*2 | 2 | 2025.09.05 | 合格 | / | / | / | /
ZL10-1 | 熔深角焊缝 | I肋与底板角焊缝 | TD-S16 | （0~1）*2 | 2 | 2025.09.05 | 合格 | / | / | / | /
ZL10-1 | 熔深角焊缝 | I肋与底板角焊缝 | TD-S17 | （0~1）*2 | 2 | 2025.09.05 | 合格 | / | / | / | /
ZL10-1 | 熔深角焊缝 | I肋与底板角焊缝 | TD-S18 | （0~1）*2 | 2 | 2025.09.05 | 合格 | / | / | / | /
ZL10-1 | 熔深角焊缝 | I肋与底板角焊缝 | TD-S19 | （0~1）*2 | 2 | 2025.09.05 | 合格 | / | / | / | /
ZL10-1 | 熔深角焊缝 | I肋与底板角焊缝 | TD-S20 | （0~1）*2 | 2 | 2025.09.05 | 合格 | / | / | / | /
ZL10-1 | 熔深角焊缝 | I肋与底板角焊缝 | TD-S21 | （0~1）*2 | 2 | 2025.09.05 | 合格 | / | / | / | /
ZL11-1 | 熔深角焊缝 | I肋与底板角焊缝 | TD-S1 | （0~1）*2 | 2 | 2025.09.06 | 合格 | / | / | / | /
ZL11-1 | 熔深角焊缝 | I肋与底板角焊缝 | TD-S2 | （0~1）*2 | 2 | 2025.09.06 | 合格 | / | / | / | /
ZL11-1 | 熔深角焊缝 | I肋与底板角焊缝 | TD-S3 | （0~1）*2 | 2 | 2025.09.06 | 合格 | / | / | / | /
ZL11-1 | 熔深角焊缝 | I肋与底板角焊缝 | TD-S4 | （0~1）*2 | 2 | 2025.09.06 | 合格 | / | / | / | /
ZL11-1 | 熔深角焊缝 | I肋与底板角焊缝 | TD-S5 | （0~1）*2 | 2 | 2025.09.06 | 合格 | / | / | / | /
ZL11-1 | 熔深角焊缝 | I肋与底板角焊缝 | TD-S6 | （0~1）*2 | 2 | 2025.09.06 | 合格 | / | / | / | /
ZL11-1 | 熔深角焊缝 | I肋与底板角焊缝 | TD-S7 | （0~1）*2 | 2 | 2025.09.06 | 合格 | / | / | / | /
ZL11-1 | 熔深角焊缝 | I肋与底板角焊缝 | TD-S8 | （0~1）*2 | 2 | 2025.09.06 | 合格 | / | / | / | /
ZL11-1 | 熔深角焊缝 | I肋与底板角焊缝 | TD-S9 | （0~1）*2 | 2 | 2025.09.06 | 合格 | / | / | / | /
ZL11-1 | 熔深角焊缝 | I肋与底板角焊缝 | TD-S10 | （0~1）*2 | 2 | 2025.09.06 | 合格 | / | / | / | /
ZL11-1 | 熔深角焊缝 | I肋与底板角焊缝 | TD-S11 | （0~1）*2 | 2 | 2025.09.06 | 合格 | / | / | / | /
ZL11-1 | 熔深角焊缝 | I肋与底板角焊缝 | TD-S12 | （0~1）*2 | 2 | 2025.09.06 | 合格 | / | / | / | /
ZL11-1 | 熔深角焊缝 | I肋与底板角焊缝 | TD-S13 | （0~1）*2 | 2 | 2025.09.06 | 合格 | / | / | / | /
ZL11-1 | 熔深角焊缝 | I肋与底板角焊缝 | TD-S14 | （0~1）*2 | 2 | 2025.09.06 | 合格 | / | / | / | /
ZL11-1 | 熔深角焊缝 | I肋与底板角焊缝 | TD-S15 | （0~1）*2 | 2 | 2025.09.06 | 合格 | / | / | / | /
ZL11-1 | 熔深角焊缝 | I肋与底板角焊缝 | TD-S16 | （0~1）*2 | 2 | 2025.09.06 | 合格 | / | / | / | /
ZL11-1 | 熔深角焊缝 | I肋与底板角焊缝 | TD-S17 | （0~1）*2 | 2 | 2025.09.06 | 合格 | / | / | / | /
ZL11-1 | 熔深角焊缝 | I肋与底板角焊缝 | TD-S18 | （0~1）*2 | 2 | 2025.09.06 | 合格 | / | / | / | /
ZL11-1 | 熔深角焊缝 | I肋与底板角焊缝 | TD-S19 | （0~1）*2 | 2 | 2025.09.06 | 合格 | / | / | / | /
ZL11-1 | 熔深角焊缝 | I肋与底板角焊缝 | TD-S20 | （0~1）*2 | 2 | 2025.09.06 | 合格 | / | / | / | /
ZL11-1 | 熔深角焊缝 | I肋与底板角焊缝 | TD-S21 | （0~1）*2 | 2 | 2025.09.06 | 合格 | / | / | / | /
ZL11-3 | 熔深角焊缝 | I肋与底板角焊缝 | TD-S1 | （0~1）*2 | 2 | 2025.09.06 | 合格 | / | / | / | /
ZL11-3 | 熔深角焊缝 | I肋与底板角焊缝 | TD-S2 | （0~1）*2 | 2 | 2025.09.06 | 合格 | / | / | / | /
ZL11-3 | 熔深角焊缝 | I肋与底板角焊缝 | TD-S3 | （0~1）*2 | 2 | 2025.09.06 | 合格 | / | / | / | /
ZL11-3 | 熔深角焊缝 | I肋与底板角焊缝 | TD-S4 | （0~1）*2 | 2 | 2025.09.06 | 合格 | / | / | / | /
ZL11-3 | 熔深角焊缝 | I肋与底板角焊缝 | TD-S5 | （0~1）*2 | 2 | 2025.09.06 | 合格 | / | / | / | /
ZL11-3 | 熔深角焊缝 | I肋与底板角焊缝 | TD-S6 | （0~1）*2 | 2 | 2025.09.06 | 合格 | / | / | / | /
ZL11-3 | 熔深角焊缝 | I肋与底板角焊缝 | TD-S7 | （0~1）*2 | 2 | 2025.09.06 | 合格 | / | / | / | /
ZL11-3 | 熔深角焊缝 | I肋与底板角焊缝 | TD-S8 | （0~1）*2 | 2 | 2025.09.06 | 合格 | / | / | / | /
ZL11-3 | 熔深角焊缝 | I肋与底板角焊缝 | TD-S9 | （0~1）*2 | 2 | 2025.09.06 | 合格 | / | / | / | /
ZL11-3 | 熔深角焊缝 | I肋与底板角焊缝 | TD-S10 | （0~1）*2 | 2 | 2025.09.06 | 合格 | / | / | / | /
ZL11-3 | 熔深角焊缝 | I肋与底板角焊缝 | TD-S11 | （0~1）*2 | 2 | 2025.09.06 | 合格 | / | / | / | /
ZL11-3 | 熔深角焊缝 | I肋与底板角焊缝 | TD-S12 | （0~1）*2 | 2 | 2025.09.06 | 合格 | / | / | / | /
ZL11-3 | 熔深角焊缝 | I肋与底板角焊缝 | TD-S13 | （0~1）*2 | 2 | 2025.09.06 | 合格 | / | / | / | /
ZL11-3 | 熔深角焊缝 | I肋与底板角焊缝 | TD-S14 | （0~1）*2 | 2 | 2025.09.06 | 合格 | / | / | / | /
ZL11-3 | 熔深角焊缝 | I肋与底板角焊缝 | TD-S15 | （0~1）*2 | 2 | 2025.09.06 | 合格 | / | / | / | /
ZL11-3 | 熔深角焊缝 | I肋与底板角焊缝 | TD-S16 | （0~1）*2 | 2 | 2025.09.06 | 合格 | / | / | / | /
ZL11-3 | 熔深角焊缝 | I肋与底板角焊缝 | TD-S17 | （0~1）*2 | 2 | 2025.09.06 | 合格 | / | / | / | /
ZL11-3 | 熔深角焊缝 | I肋与底板角焊缝 | TD-S18 | （0~1）*2 | 2 | 2025.09.06 | 合格 | / | / | / | /
ZL11-3 | 熔深角焊缝 | I肋与底板角焊缝 | TD-S19 | （0~1）*2 | 2 | 2025.09.06 | 合格 | / | / | / | /
ZL11-3 | 熔深角焊缝 | I肋与底板角焊缝 | TD-S20 | （0~1）*2 | 2 | 2025.09.06 | 合格 | / | / | / | /
ZL11-3 | 熔深角焊缝 | I肋与底板角焊缝 | TD-S21 | （0~1）*2 | 2 | 2025.09.06 | 合格 | / | / | / | /
ZL11-5 | 熔深角焊缝 | I肋与底板角焊缝 | TD-S1 | （0~1）*2 | 2 | 2025.09.06 | 合格 | / | / | / | /
ZL11-5 | 熔深角焊缝 | I肋与底板角焊缝 | TD-S2 | （0~1）*2 | 2 | 2025.09.06 | 合格 | / | / | / | /
ZL11-5 | 熔深角焊缝 | I肋与底板角焊缝 | TD-S3 | （0~1）*2 | 2 | 2025.09.06 | 合格 | / | / | / | /
ZL11-5 | 熔深角焊缝 | I肋与底板角焊缝 | TD-S4 | （0~1）*2 | 2 | 2025.09.06 | 合格 | / | / | / | /
ZL11-5 | 熔深角焊缝 | I肋与底板角焊缝 | TD-S5 | （0~1）*2 | 2 | 2025.09.06 | 合格 | / | / | / | /
ZL11-5 | 熔深角焊缝 | I肋与底板角焊缝 | TD-S6 | （0~1）*2 | 2 | 2025.09.06 | 合格 | / | / | / | /
ZL11-5 | 熔深角焊缝 | I肋与底板角焊缝 | TD-S7 | （0~1）*2 | 2 | 2025.09.06 | 合格 | / | / | / | /
ZL11-5 | 熔深角焊缝 | I肋与底板角焊缝 | TD-S8 | （0~1）*2 | 2 | 2025.09.06 | 合格 | / | / | / | /
ZL11-5 | 熔深角焊缝 | I肋与底板角焊缝 | TD-S9 | （0~1）*2 | 2 | 2025.09.06 | 合格 | / | / | / | /
ZL11-5 | 熔深角焊缝 | I肋与底板角焊缝 | TD-S10 | （0~1）*2 | 2 | 2025.09.06 | 合格 | / | / | / | /
ZL11-5 | 熔深角焊缝 | I肋与底板角焊缝 | TD-S11 | （0~1）*2 | 2 | 2025.09.06 | 合格 | / | / | / | /
ZL11-5 | 熔深角焊缝 | I肋与底板角焊缝 | TD-S12 | （0~1）*2 | 2 | 2025.09.06 | 合格 | / | / | / | /
ZL11-5 | 熔深角焊缝 | I肋与底板角焊缝 | TD-S13 | （0~1）*2 | 2 | 2025.09.06 | 合格 | / | / | / | /
ZL11-5 | 熔深角焊缝 | I肋与底板角焊缝 | TD-S14 | （0~1）*2 | 2 | 2025.09.06 | 合格 | / | / | / | /
ZL11-5 | 熔深角焊缝 | I肋与底板角焊缝 | TD-S15 | （0~1）*2 | 2 | 2025.09.06 | 合格 | / | / | / | /
ZL11-5 | 熔深角焊缝 | I肋与底板角焊缝 | TD-S16 | （0~1）*2 | 2 | 2025.09.06 | 合格 | / | / | / | /
ZL11-5 | 熔深角焊缝 | I肋与底板角焊缝 | TD-S17 | （0~1）*2 | 2 | 2025.09.06 | 合格 | / | / | / | /
ZL11-5 | 熔深角焊缝 | I肋与底板角焊缝 | TD-S18 | （0~1）*2 | 2 | 2025.09.06 | 合格 | / | / | / | /
ZL11-5 | 熔深角焊缝 | I肋与底板角焊缝 | TD-S19 | （0~1）*2 | 2 | 2025.09.06 | 合格 | / | / | / | /
ZL11-5 | 熔深角焊缝 | I肋与底板角焊缝 | TD-S20 | （0~1）*2 | 2 | 2025.09.06 | 合格 | / | / | / | /
ZL11-5 | 熔深角焊缝 | I肋与底板角焊缝 | TD-S21 | （0~1）*2 | 2 | 2025.09.06 | 合格 | / | / | / | /
ZL12-1 | 熔深角焊缝 | I肋与底板角焊缝 | TD-S1 | （0~1）*2 | 2 | 2025.09.06 | 合格 | / | / | / | /
ZL12-1 | 熔深角焊缝 | I肋与底板角焊缝 | TD-S2 | （0~1）*2 | 2 | 2025.09.06 | 合格 | / | / | / | /
ZL12-1 | 熔深角焊缝 | I肋与底板角焊缝 | TD-S3 | （0~1）*2 | 2 | 2025.09.06 | 合格 | / | / | / | /
ZL12-1 | 熔深角焊缝 | I肋与底板角焊缝 | TD-S4 | （0~1）*2 | 2 | 2025.09.06 | 合格 | / | / | / | /
ZL12-1 | 熔深角焊缝 | I肋与底板角焊缝 | TD-S5 | （0~1）*2 | 2 | 2025.09.06 | 合格 | / | / | / | /
ZL12-1 | 熔深角焊缝 | I肋与底板角焊缝 | TD-S6 | （0~1）*2 | 2 | 2025.09.06 | 合格 | / | / | / | /
ZL12-1 | 熔深角焊缝 | I肋与底板角焊缝 | TD-S7 | （0~1）*2 | 2 | 2025.09.06 | 合格 | / | / | / | /
ZL12-1 | 熔深角焊缝 | I肋与底板角焊缝 | TD-S8 | （0~1）*2 | 2 | 2025.09.06 | 合格 | / | / | / | /
ZL12-1 | 熔深角焊缝 | I肋与底板角焊缝 | TD-S9 | （0~1）*2 | 2 | 2025.09.06 | 合格 | / | / | / | /
ZL12-1 | 熔深角焊缝 | I肋与底板角焊缝 | TD-S10 | （0~1）*2 | 2 | 2025.09.06 | 合格 | / | / | / | /
ZL12-1 | 熔深角焊缝 | I肋与底板角焊缝 | TD-S11 | （0~1）*2 | 2 | 2025.09.06 | 合格 | / | / | / | /
ZL12-1 | 熔深角焊缝 | I肋与底板角焊缝 | TD-S12 | （0~1）*2 | 2 | 2025.09.06 | 合格 | / | / | / | /
ZL12-1 | 熔深角焊缝 | I肋与底板角焊缝 | TD-S13 | （0~1）*2 | 2 | 2025.09.06 | 合格 | / | / | / | /
ZL12-1 | 熔深角焊缝 | I肋与底板角焊缝 | TD-S14 | （0~1）*2 | 2 | 2025.09.06 | 合格 | / | / | / | /
ZL12-1 | 熔深角焊缝 | I肋与底板角焊缝 | TD-S15 | （0~1）*2 | 2 | 2025.09.06 | 合格 | / | / | / | /
ZL12-1 | 熔深角焊缝 | I肋与底板角焊缝 | TD-S16 | （0~1）*2 | 2 | 2025.09.06 | 合格 | / | / | / | /
ZL12-1 | 熔深角焊缝 | I肋与底板角焊缝 | TD-S17 | （0~1）*2 | 2 | 2025.09.06 | 合格 | / | / | / | /
ZL12-1 | 熔深角焊缝 | I肋与底板角焊缝 | TD-S18 | （0~1）*2 | 2 | 2025.09.06 | 合格 | / | / | / | /
ZL12-1 | 熔深角焊缝 | I肋与底板角焊缝 | TD-S19 | （0~1）*2 | 2 | 2025.09.06 | 合格 | / | / | / | /
ZL12-1 | 熔深角焊缝 | I肋与底板角焊缝 | TD-S20 | （0~1）*2 | 2 | 2025.09.06 | 合格 | / | / | / | /
ZL12-1 | 熔深角焊缝 | I肋与底板角焊缝 | TD-S21 | （0~1）*2 | 2 | 2025.09.06 | 合格 | / | / | / | /
ZL13-1 | 熔深角焊缝 | I肋与底板角焊缝 | TD-S1 | （0~1）*2 | 2 | 2025.09.06 | 合格 | / | / | / | /
ZL13-1 | 熔深角焊缝 | I肋与底板角焊缝 | TD-S2 | （0~1）*2 | 2 | 2025.09.06 | 合格 | / | / | / | /
ZL13-1 | 熔深角焊缝 | I肋与底板角焊缝 | TD-S3 | （0~1）*2 | 2 | 2025.09.06 | 合格 | / | / | / | /
ZL13-1 | 熔深角焊缝 | I肋与底板角焊缝 | TD-S4 | （0~1）*2 | 2 | 2025.09.06 | 合格 | / | / | / | /
ZL13-1 | 熔深角焊缝 | I肋与底板角焊缝 | TD-S5 | （0~1）*2 | 2 | 2025.09.06 | 合格 | / | / | / | /
ZL13-1 | 熔深角焊缝 | I肋与底板角焊缝 | TD-S6 | （0~1）*2 | 2 | 2025.09.06 | 合格 | / | / | / | /
ZL13-1 | 熔深角焊缝 | I肋与底板角焊缝 | TD-S7 | （0~1）*2 | 2 | 2025.09.06 | 合格 | / | / | / | /
ZL13-1 | 熔深角焊缝 | I肋与底板角焊缝 | TD-S8 | （0~1）*2 | 2 | 2025.09.06 | 合格 | / | / | / | /
ZL13-1 | 熔深角焊缝 | I肋与底板角焊缝 | TD-S9 | （0~1）*2 | 2 | 2025.09.06 | 合格 | / | / | / | /
ZL13-1 | 熔深角焊缝 | I肋与底板角焊缝 | TD-S10 | （0~1）*2 | 2 | 2025.09.06 | 合格 | / | / | / | /
ZL13-1 | 熔深角焊缝 | I肋与底板角焊缝 | TD-S11 | （0~1）*2 | 2 | 2025.09.06 | 合格 | / | / | / | /
ZL13-1 | 熔深角焊缝 | I肋与底板角焊缝 | TD-S12 | （0~1）*2 | 2 | 2025.09.06 | 合格 | / | / | / | /
ZL13-1 | 熔深角焊缝 | I肋与底板角焊缝 | TD-S13 | （0~1）*2 | 2 | 2025.09.06 | 合格 | / | / | / | /
ZL13-1 | 熔深角焊缝 | I肋与底板角焊缝 | TD-S14 | （0~1）*2 | 2 | 2025.09.06 | 合格 | / | / | / | /
ZL13-1 | 熔深角焊缝 | I肋与底板角焊缝 | TD-S15 | （0~1）*2 | 2 | 2025.09.06 | 合格 | / | / | / | /
ZL13-1 | 熔深角焊缝 | I肋与底板角焊缝 | TD-S16 | （0~1）*2 | 2 | 2025.09.06 | 合格 | / | / | / | /
ZL13-1 | 熔深角焊缝 | I肋与底板角焊缝 | TD-S17 | （0~1）*2 | 2 | 2025.09.06 | 合格 | / | / | / | /
ZL13-1 | 熔深角焊缝 | I肋与底板角焊缝 | TD-S18 | （0~1）*2 | 2 | 2025.09.06 | 合格 | / | / | / | /
ZL13-1 | 熔深角焊缝 | I肋与底板角焊缝 | TD-S19 | （0~1）*2 | 2 | 2025.09.06 | 合格 | / | / | / | /
ZL13-1 | 熔深角焊缝 | I肋与底板角焊缝 | TD-S20 | （0~1）*2 | 2 | 2025.09.06 | 合格 | / | / | / | /
ZL13-1 | 熔深角焊缝 | I肋与底板角焊缝 | TD-S21 | （0~1）*2 | 2 | 2025.09.06 | 合格 | / | / | / | /
ZL14-1 | 熔深角焊缝 | I肋与底板角焊缝 | TD-S1 | （0~1）*2 | 2 | 2025.09.07 | 合格 | / | / | / | /
ZL14-1 | 熔深角焊缝 | I肋与底板角焊缝 | TD-S2 | （0~1）*2 | 2 | 2025.09.07 | 合格 | / | / | / | /
ZL14-1 | 熔深角焊缝 | I肋与底板角焊缝 | TD-S3 | （0~1）*2 | 2 | 2025.09.07 | 合格 | / | / | / | /
ZL14-1 | 熔深角焊缝 | I肋与底板角焊缝 | TD-S4 | （0~1）*2 | 2 | 2025.09.07 | 合格 | / | / | / | /
ZL14-1 | 熔深角焊缝 | I肋与底板角焊缝 | TD-S5 | （0~1）*2 | 2 | 2025.09.07 | 合格 | / | / | / | /
ZL14-1 | 熔深角焊缝 | I肋与底板角焊缝 | TD-S6 | （0~1）*2 | 2 | 2025.09.07 | 合格 | / | / | / | /
ZL14-1 | 熔深角焊缝 | I肋与底板角焊缝 | TD-S7 | （0~1）*2 | 2 | 2025.09.07 | 合格 | / | / | / | /
ZL14-1 | 熔深角焊缝 | I肋与底板角焊缝 | TD-S8 | （0~1）*2 | 2 | 2025.09.07 | 合格 | / | / | / | /
ZL14-1 | 熔深角焊缝 | I肋与底板角焊缝 | TD-S9 | （0~1）*2 | 2 | 2025.09.07 | 合格 | / | / | / | /
ZL14-1 | 熔深角焊缝 | I肋与底板角焊缝 | TD-S10 | （0~1）*2 | 2 | 2025.09.07 | 合格 | / | / | / | /
ZL14-1 | 熔深角焊缝 | I肋与底板角焊缝 | TD-S11 | （0~1）*2 | 2 | 2025.09.07 | 合格 | / | / | / | /
ZL14-1 | 熔深角焊缝 | I肋与底板角焊缝 | TD-S12 | （0~1）*2 | 2 | 2025.09.07 | 合格 | / | / | / | /
ZL14-1 | 熔深角焊缝 | I肋与底板角焊缝 | TD-S13 | （0~1）*2 | 2 | 2025.09.07 | 合格 | / | / | / | /
ZL14-1 | 熔深角焊缝 | I肋与底板角焊缝 | TD-S14 | （0~1）*2 | 2 | 2025.09.07 | 合格 | / | / | / | /
ZL14-3 | 熔深角焊缝 | I肋与底板角焊缝 | TD-S1 | （0~1）*2 | 2 | 2025.09.07 | 合格 | / | / | / | /
ZL14-3 | 熔深角焊缝 | I肋与底板角焊缝 | TD-S2 | （0~1）*2 | 2 | 2025.09.07 | 合格 | / | / | / | /
ZL14-3 | 熔深角焊缝 | I肋与底板角焊缝 | TD-S3 | （0~1）*2 | 2 | 2025.09.07 | 合格 | / | / | / | /
ZL14-3 | 熔深角焊缝 | I肋与底板角焊缝 | TD-S4 | （0~1）*2 | 2 | 2025.09.07 | 合格 | / | / | / | /
ZL14-3 | 熔深角焊缝 | I肋与底板角焊缝 | TD-S5 | （0~1）*2 | 2 | 2025.09.07 | 合格 | / | / | / | /
ZL14-3 | 熔深角焊缝 | I肋与底板角焊缝 | TD-S6 | （0~1）*2 | 2 | 2025.09.07 | 合格 | / | / | / | /
ZL14-3 | 熔深角焊缝 | I肋与底板角焊缝 | TD-S7 | （0~1）*2 | 2 | 2025.09.07 | 合格 | / | / | / | /
ZL14-3 | 熔深角焊缝 | I肋与底板角焊缝 | TD-S8 | （0~1）*2 | 2 | 2025.09.07 | 合格 | / | / | / | /
ZL14-3 | 熔深角焊缝 | I肋与底板角焊缝 | TD-S9 | （0~1）*2 | 2 | 2025.09.07 | 合格 | / | / | / | /
ZL14-3 | 熔深角焊缝 | I肋与底板角焊缝 | TD-S10 | （0~1）*2 | 2 | 2025.09.07 | 合格 | / | / | / | /
ZL14-3 | 熔深角焊缝 | I肋与底板角焊缝 | TD-S11 | （0~1）*2 | 2 | 2025.09.07 | 合格 | / | / | / | /
ZL14-3 | 熔深角焊缝 | I肋与底板角焊缝 | TD-S12 | （0~1）*2 | 2 | 2025.09.07 | 合格 | / | / | / | /
ZL14-3 | 熔深角焊缝 | I肋与底板角焊缝 | TD-S13 | （0~1）*2 | 2 | 2025.09.07 | 合格 | / | / | / | /
ZL14-3 | 熔深角焊缝 | I肋与底板角焊缝 | TD-S14 | （0~1）*2 | 2 | 2025.09.07 | 合格 | / | / | / | /
ZL14-3 | 熔深角焊缝 | I肋与底板角焊缝 | TD-S15 | （0~1）*2 | 2 | 2025.09.07 | 合格 | / | / | / | /
ZL14-5 | 熔深角焊缝 | I肋与底板角焊缝 | TD-S1 | （0~1）*2 | 2 | 2025.09.07 | 合格 | / | / | / | /
ZL14-5 | 熔深角焊缝 | I肋与底板角焊缝 | TD-S2 | （0~1）*2 | 2 | 2025.09.07 | 合格 | / | / | / | /
ZL14-5 | 熔深角焊缝 | I肋与底板角焊缝 | TD-S3 | （0~1）*2 | 2 | 2025.09.07 | 合格 | / | / | / | /
ZL14-5 | 熔深角焊缝 | I肋与底板角焊缝 | TD-S4 | （0~1）*2 | 2 | 2025.09.07 | 合格 | / | / | / | /
ZL14-5 | 熔深角焊缝 | I肋与底板角焊缝 | TD-S5 | （0~1）*2 | 2 | 2025.09.07 | 合格 | / | / | / | /
ZL14-5 | 熔深角焊缝 | I肋与底板角焊缝 | TD-S6 | （0~1）*2 | 2 | 2025.09.07 | 合格 | / | / | / | /
ZL14-5 | 熔深角焊缝 | I肋与底板角焊缝 | TD-S7 | （0~1）*2 | 2 | 2025.09.07 | 合格 | / | / | / | /
ZL14-5 | 熔深角焊缝 | I肋与底板角焊缝 | TD-S8 | （0~1）*2 | 2 | 2025.09.07 | 合格 | / | / | / | /
ZL14-5 | 熔深角焊缝 | I肋与底板角焊缝 | TD-S9 | （0~1）*2 | 2 | 2025.09.07 | 合格 | / | / | / | /
ZL14-5 | 熔深角焊缝 | I肋与底板角焊缝 | TD-S10 | （0~1）*2 | 2 | 2025.09.07 | 合格 | / | / | / | /
ZL14-5 | 熔深角焊缝 | I肋与底板角焊缝 | TD-S11 | （0~1）*2 | 2 | 2025.09.07 | 合格 | / | / | / | /
ZL14-5 | 熔深角焊缝 | I肋与底板角焊缝 | TD-S12 | （0~1）*2 | 2 | 2025.09.07 | 合格 | / | / | / | /
ZL14-5 | 熔深角焊缝 | I肋与底板角焊缝 | TD-S13 | （0~1）*2 | 2 | 2025.09.07 | 合格 | / | / | / | /
ZL14-5 | 熔深角焊缝 | I肋与底板角焊缝 | TD-S14 | （0~1）*2 | 2 | 2025.09.07 | 合格 | / | / | / | /
ZL14-5 | 熔深角焊缝 | I肋与底板角焊缝 | TD-S15 | （0~1）*2 | 2 | 2025.09.07 | 合格 | / | / | / | /
ZL15-1 | 熔深角焊缝 | I肋与底板角焊缝 | TD-S1 | （0~1）*2 | 2 | 2025.09.07 | 合格 | / | / | / | /
ZL15-1 | 熔深角焊缝 | I肋与底板角焊缝 | TD-S2 | （0~1）*2 | 2 | 2025.09.07 | 合格 | / | / | / | /
ZL15-1 | 熔深角焊缝 | I肋与底板角焊缝 | TD-S3 | （0~1）*2 | 2 | 2025.09.07 | 合格 | / | / | / | /
ZL15-1 | 熔深角焊缝 | I肋与底板角焊缝 | TD-S4 | （0~1）*2 | 2 | 2025.09.07 | 合格 | / | / | / | /
ZL15-1 | 熔深角焊缝 | I肋与底板角焊缝 | TD-S5 | （0~1）*2 | 2 | 2025.09.07 | 合格 | / | / | / | /
ZL15-1 | 熔深角焊缝 | I肋与底板角焊缝 | TD-S6 | （0~1）*2 | 2 | 2025.09.07 | 合格 | / | / | / | /
ZL15-1 | 熔深角焊缝 | I肋与底板角焊缝 | TD-S7 | （0~1）*2 | 2 | 2025.09.07 | 合格 | / | / | / | /
ZL15-1 | 熔深角焊缝 | I肋与底板角焊缝 | TD-S8 | （0~1）*2 | 2 | 2025.09.07 | 合格 | / | / | / | /
ZL15-1 | 熔深角焊缝 | I肋与底板角焊缝 | TD-S9 | （0~1）*2 | 2 | 2025.09.07 | 合格 | / | / | / | /
ZL15-1 | 熔深角焊缝 | I肋与底板角焊缝 | TD-S10 | （0~1）*2 | 2 | 2025.09.07 | 合格 | / | / | / | /
ZL15-1 | 熔深角焊缝 | I肋与底板角焊缝 | TD-S11 | （0~1）*2 | 2 | 2025.09.07 | 合格 | / | / | / | /
ZL15-1 | 熔深角焊缝 | I肋与底板角焊缝 | TD-S12 | （0~1）*2 | 2 | 2025.09.07 | 合格 | / | / | / | /
ZL1-1 | 熔深角焊缝 | 支座横隔板与顶板部分熔透角焊缝 | THG1-P1 | （0~1）*2 | 2 | 2025.09.07 | 合格 | / | / | / | /
ZL1-1 | 熔深角焊缝 | 支座横隔板与顶板部分熔透角焊缝 | THG1-P2 | （0~1）*2 | 2 | 2025.09.07 | 合格 | / | / | / | /
ZL1-1 | 熔深角焊缝 | 支座横隔板与顶板部分熔透角焊缝 | THG1-P3 | （0~1）*2 | 2 | 2025.09.07 | 合格 | / | / | / | /
ZL1-1 | 熔深角焊缝 | 支座横隔板与顶板部分熔透角焊缝 | THG1-P4 | （0~1）*2 | 2 | 2025.09.07 | 合格 | / | / | / | /
ZL1-1 | 熔深角焊缝 | 支座横隔板与顶板部分熔透角焊缝 | THG1-P5 | （0~1）*2 | 2 | 2025.09.07 | 合格 | / | / | / | /
ZL1-1 | 熔深角焊缝 | 支座横隔板与顶板部分熔透角焊缝 | THG1-P6 | （0~1）*2 | 2 | 2025.09.07 | 合格 | / | / | / | /
ZL1-1 | 熔深角焊缝 | 支座横隔板与顶板部分熔透角焊缝 | THG1-P7 | （0~1）*2 | 2 | 2025.09.07 | 合格 | / | / | / | /
ZL1-1 | 熔深角焊缝 | 支座横隔板与顶板部分熔透角焊缝 | THG1-P8 | （0~1）*2 | 2 | 2025.09.07 | 合格 | / | / | / | /
ZL1-1 | 熔深角焊缝 | 支座横隔板与顶板部分熔透角焊缝 | THG1-P9 | （0~1）*2 | 2 | 2025.09.07 | 合格 | / | / | / | /
ZL1-1 | 熔深角焊缝 | 支座横隔板与顶板部分熔透角焊缝 | THG1-P10 | （0~1）*2 | 2 | 2025.09.07 | 合格 | / | / | / | /
ZL1-1 | 熔深角焊缝 | 支座横隔板与顶板部分熔透角焊缝 | THG1-P11 | （0~1）*2 | 2 | 2025.09.07 | 合格 | / | / | / | /
ZL1-1 | 熔深角焊缝 | 支座横隔板与顶板部分熔透角焊缝 | THG1-P12 | （0~1）*2 | 2 | 2025.09.07 | 合格 | / | / | / | /
ZL1-1 | 熔深角焊缝 | 支座横隔板与顶板部分熔透角焊缝 | THG1-P13 | （0~1）*2 | 2 | 2025.09.07 | 合格 | / | / | / | /
ZL1-1 | 熔深角焊缝 | 支座横隔板与顶板部分熔透角焊缝 | THG1-P14 | （0~1）*2 | 2 | 2025.09.07 | 合格 | / | / | / | /
ZL1-1 | 熔深角焊缝 | 支座横隔板与顶板部分熔透角焊缝 | THG1-P15 | （0~1）*2 | 2 | 2025.09.07 | 合格 | / | / | / | /
ZL1-1 | 熔深角焊缝 | 支座横隔板与顶板部分熔透角焊缝 | THG1-P16 | （0~1）*2 | 2 | 2025.09.07 | 合格 | / | / | / | /
ZL1-1 | 熔深角焊缝 | 支座横隔板与顶板部分熔透角焊缝 | THG1-P17 | （0~1）*2 | 2 | 2025.09.07 | 合格 | / | / | / | /
ZL1-1 | 熔深角焊缝 | 支座横隔板与顶板部分熔透角焊缝 | THG1-P18 | （0~1）*2 | 2 | 2025.09.07 | 合格 | / | / | / | /
ZL1-1 | 熔深角焊缝 | 支座横隔板与顶板部分熔透角焊缝 | THG1-P19 | （0~1）*2 | 2 | 2025.09.07 | 合格 | / | / | / | /
ZL1-1 | 熔深角焊缝 | 支座横隔板与顶板部分熔透角焊缝 | THG1-P20 | （0~1）*2 | 2 | 2025.09.07 | 合格 | / | / | / | /
ZL1-1 | 熔深角焊缝 | 支座横隔板与顶板部分熔透角焊缝 | THG1-P21 | （0~1）*2 | 2 | 2025.09.07 | 合格 | / | / | / | /
ZL2-1 | 熔深角焊缝 | 横隔板与顶板角焊缝 | THG1-S1 | （0~1）*2 | 2 | 2025.09.08 | 合格 | / | / | / | /
ZL2-1 | 熔深角焊缝 | 横隔板与顶板角焊缝 | THG1-S2 | （0~1）*2 | 2 | 2025.09.08 | 合格 | / | / | / | /
ZL2-1 | 熔深角焊缝 | 横隔板与顶板角焊缝 | THG1-S3 | （0~1）*2 | 2 | 2025.09.08 | 合格 | / | / | / | /
ZL2-1 | 熔深角焊缝 | 横隔板与顶板角焊缝 | THG1-S4 | （0~1）*2 | 2 | 2025.09.08 | 合格 | / | / | / | /
ZL2-1 | 熔深角焊缝 | 横隔板与顶板角焊缝 | THG1-S5 | （0~1）*2 | 2 | 2025.09.08 | 合格 | / | / | / | /
ZL2-1 | 熔深角焊缝 | 横隔板与顶板角焊缝 | THG1-S6 | （0~1）*2 | 2 | 2025.09.08 | 合格 | / | / | / | /
ZL2-1 | 熔深角焊缝 | 横隔板与顶板角焊缝 | THG1-S7 | （0~1）*2 | 2 | 2025.09.08 | 合格 | / | / | / | /
ZL2-1 | 熔深角焊缝 | 横隔板与顶板角焊缝 | THG1-S8 | （0~1）*2 | 2 | 2025.09.08 | 合格 | / | / | / | /
ZL2-1 | 熔深角焊缝 | 横隔板与底板角焊缝 | DHG1-S1 | （0~1）*2 | 2 | 2025.09.08 | 合格 | / | / | / | /
ZL2-1 | 熔深角焊缝 | 横隔板与底板角焊缝 | DHG1-S2 | （0~1）*2 | 2 | 2025.09.08 | 合格 | / | / | / | /
ZL2-1 | 熔深角焊缝 | 横隔板与底板角焊缝 | DHG1-S3 | （0~1）*2 | 2 | 2025.09.08 | 合格 | / | / | / | /
ZL2-1 | 熔深角焊缝 | 横隔板与底板角焊缝 | DHG1-S4 | （0~1）*2 | 2 | 2025.09.08 | 合格 | / | / | / | /
ZL2-1 | 熔深角焊缝 | 横隔板与底板角焊缝 | DHG1-S5 | （0~1）*2 | 2 | 2025.09.08 | 合格 | / | / | / | /
ZL2-1 | 熔深角焊缝 | 横隔板与底板角焊缝 | DHG1-S6 | （0~1）*2 | 2 | 2025.09.08 | 合格 | / | / | / | /
ZL2-1 | 熔深角焊缝 | 横隔板与底板角焊缝 | DHG1-S7 | （0~1）*2 | 2 | 2025.09.08 | 合格 | / | / | / | /
ZL2-1 | 熔深角焊缝 | 横隔板与底板角焊缝 | DHG1-S8 | （0~1）*2 | 2 | 2025.09.08 | 合格 | / | / | / | /
ZL2-1 | 熔深角焊缝 | 横隔板与腹板角焊缝 | FHG1-S1 | 0~1.444 | 1.444 | 2025.09.08 | 合格 | / | / | / | /
ZL2-1 | 熔深角焊缝 | 横隔板与腹板角焊缝 | FHG1-S2 | 0~1.38 | 1.38 | 2025.09.08 | 合格 | / | / | / | /
ZL2-1 | 熔深角焊缝 | 横隔板与腹板角焊缝 | FHG1-S3 | 0~1.444 | 1.444 | 2025.09.08 | 合格 | / | / | / | /
ZL2-1 | 熔深角焊缝 | 横隔板与腹板角焊缝 | FHG1-S4 | 0~1.38 | 1.38 | 2025.09.08 | 合格 | / | / | / | /
ZL2-1 | 熔深角焊缝 | 横隔板与腹板角焊缝 | FHG1-S5 | 0~1.444 | 1.444 | 2025.09.08 | 合格 | / | / | / | /
ZL2-1 | 熔深角焊缝 | 横隔板与腹板角焊缝 | FHG1-S6 | 0~1.38 | 1.38 | 2025.09.08 | 合格 | / | / | / | /
ZL2-1 | 熔深角焊缝 | 横隔板与腹板角焊缝 | FHG1-S7 | 0~1.444 | 1.444 | 2025.09.08 | 合格 | / | / | / | /
ZL2-1 | 熔深角焊缝 | 横隔板与腹板角焊缝 | FHG1-S8 | 0~1.38 | 1.38 | 2025.09.08 | 合格 | / | / | / | /
ZL2-1 | 熔深角焊缝 | 横隔板与腹板角焊缝 | FHG1-S9 | 0~1.444 | 1.444 | 2025.09.08 | 合格 | / | / | / | /
ZL2-1 | 熔深角焊缝 | 横隔板与腹板角焊缝 | FHG1-S10 | 0~1.38 | 1.38 | 2025.09.08 | 合格 | / | / | / | /
ZL2-1 | 熔深角焊缝 | 横隔板与腹板角焊缝 | FHG1-S11 | 0~1.444 | 1.444 | 2025.09.08 | 合格 | / | / | / | /
ZL2-1 | 熔深角焊缝 | 横隔板与腹板角焊缝 | FHG1-S12 | 0~1.38 | 1.38 | 2025.09.08 | 合格 | / | / | / | /
ZL2-1 | 熔深角焊缝 | 横隔板与腹板角焊缝 | FHG1-S13 | 0~1.444 | 1.444 | 2025.09.08 | 合格 | / | / | / | /
ZL2-1 | 熔深角焊缝 | 横隔板与腹板角焊缝 | FHG1-S14 | 0~1.38 | 1.38 | 2025.09.08 | 合格 | / | / | / | /
ZL2-1 | 熔深角焊缝 | 横隔板与腹板角焊缝 | FHG1-S15 | 0~1.444 | 1.444 | 2025.09.08 | 合格 | / | / | / | /
ZL2-1 | 熔深角焊缝 | 横隔板与腹板角焊缝 | FHG1-S16 | 0~1.38 | 1.38 | 2025.09.08 | 合格 | / | / | / | /
ZL2-2 | 熔深角焊缝 | 横隔板与顶板角焊缝 | THG1-S1 | （0~1）*2 | 2 | 2025.09.08 | 合格 | / | / | / | /
ZL2-2 | 熔深角焊缝 | 横隔板与顶板角焊缝 | THG1-S2 | （0~1）*2 | 2 | 2025.09.08 | 合格 | / | / | / | /
ZL2-2 | 熔深角焊缝 | 横隔板与顶板角焊缝 | THG1-S3 | （0~1）*2 | 2 | 2025.09.08 | 合格 | / | / | / | /
ZL2-2 | 熔深角焊缝 | 横隔板与顶板角焊缝 | THG1-S4 | （0~1）*2 | 2 | 2025.09.08 | 合格 | / | / | / | /
ZL2-2 | 熔深角焊缝 | 横隔板与顶板角焊缝 | THG1-S5 | （0~1）*2 | 2 | 2025.09.08 | 合格 | / | / | / | /
ZL2-2 | 熔深角焊缝 | 横隔板与顶板角焊缝 | THG1-S6 | （0~1）*2 | 2 | 2025.09.08 | 合格 | / | / | / | /
ZL2-2 | 熔深角焊缝 | 横隔板与顶板角焊缝 | THG1-S7 | （0~1）*2 | 2 | 2025.09.08 | 合格 | / | / | / | /
ZL2-2 | 熔深角焊缝 | 横隔板与顶板角焊缝 | THG1-S8 | （0~1）*2 | 2 | 2025.09.08 | 合格 | / | / | / | /
ZL2-2 | 熔深角焊缝 | 横隔板与底板角焊缝 | DHG1-S1 | （0~1）*2 | 2 | 2025.09.08 | 合格 | / | / | / | /
ZL2-2 | 熔深角焊缝 | 横隔板与底板角焊缝 | DHG1-S2 | （0~1）*2 | 2 | 2025.09.08 | 合格 | / | / | / | /
ZL2-2 | 熔深角焊缝 | 横隔板与底板角焊缝 | DHG1-S3 | （0~1）*2 | 2 | 2025.09.08 | 合格 | / | / | / | /
ZL2-2 | 熔深角焊缝 | 横隔板与底板角焊缝 | DHG1-S4 | （0~1）*2 | 2 | 2025.09.08 | 合格 | / | / | / | /
ZL2-2 | 熔深角焊缝 | 横隔板与底板角焊缝 | DHG1-S5 | （0~1）*2 | 2 | 2025.09.08 | 合格 | / | / | / | /
ZL2-2 | 熔深角焊缝 | 横隔板与底板角焊缝 | DHG1-S6 | （0~1）*2 | 2 | 2025.09.08 | 合格 | / | / | / | /
ZL2-2 | 熔深角焊缝 | 横隔板与底板角焊缝 | DHG1-S7 | （0~1）*2 | 2 | 2025.09.08 | 合格 | / | / | / | /
ZL2-2 | 熔深角焊缝 | 横隔板与底板角焊缝 | DHG1-S8 | （0~1）*2 | 2 | 2025.09.08 | 合格 | / | / | / | /
ZL2-2 | 熔深角焊缝 | 横隔板与腹板角焊缝 | FHG1-S1 | 0~1.444 | 1.444 | 2025.09.08 | 合格 | / | / | / | /
ZL2-2 | 熔深角焊缝 | 横隔板与腹板角焊缝 | FHG1-S2 | 0~1.38 | 1.38 | 2025.09.08 | 合格 | / | / | / | /
ZL2-2 | 熔深角焊缝 | 横隔板与腹板角焊缝 | FHG1-S3 | 0~1.444 | 1.444 | 2025.09.08 | 合格 | / | / | / | /
ZL2-2 | 熔深角焊缝 | 横隔板与腹板角焊缝 | FHG1-S4 | 0~1.38 | 1.38 | 2025.09.08 | 合格 | / | / | / | /
ZL2-2 | 熔深角焊缝 | 横隔板与腹板角焊缝 | FHG1-S5 | 0~1.444 | 1.444 | 2025.09.08 | 合格 | / | / | / | /
ZL2-2 | 熔深角焊缝 | 横隔板与腹板角焊缝 | FHG1-S6 | 0~1.38 | 1.38 | 2025.09.08 | 合格 | / | / | / | /
ZL2-2 | 熔深角焊缝 | 横隔板与腹板角焊缝 | FHG1-S7 | 0~1.444 | 1.444 | 2025.09.08 | 合格 | / | / | / | /
ZL2-2 | 熔深角焊缝 | 横隔板与腹板角焊缝 | FHG1-S8 | 0~1.38 | 1.38 | 2025.09.08 | 合格 | / | / | / | /
ZL2-2 | 熔深角焊缝 | 横隔板与腹板角焊缝 | FHG1-S9 | 0~1.444 | 1.444 | 2025.09.08 | 合格 | / | / | / | /
ZL2-2 | 熔深角焊缝 | 横隔板与腹板角焊缝 | FHG1-S10 | 0~1.38 | 1.38 | 2025.09.08 | 合格 | / | / | / | /
ZL2-2 | 熔深角焊缝 | 横隔板与腹板角焊缝 | FHG1-S11 | 0~1.444 | 1.444 | 2025.09.08 | 合格 | / | / | / | /
ZL2-2 | 熔深角焊缝 | 横隔板与腹板角焊缝 | FHG1-S12 | 0~1.38 | 1.38 | 2025.09.08 | 合格 | / | / | / | /
ZL2-2 | 熔深角焊缝 | 横隔板与腹板角焊缝 | FHG1-S13 | 0~1.444 | 1.444 | 2025.09.08 | 合格 | / | / | / | /
ZL2-2 | 熔深角焊缝 | 横隔板与腹板角焊缝 | FHG1-S14 | 0~1.38 | 1.38 | 2025.09.08 | 合格 | / | / | / | /
ZL2-2 | 熔深角焊缝 | 横隔板与腹板角焊缝 | FHG1-S15 | 0~1.444 | 1.444 | 2025.09.08 | 合格 | / | / | / | /
ZL2-2 | 熔深角焊缝 | 横隔板与腹板角焊缝 | FHG1-S16 | 0~1.38 | 1.38 | 2025.09.08 | 合格 | / | / | / | /
ZL2-3 | 熔深角焊缝 | 横隔板与顶板角焊缝 | THG1-S1 | （0~1）*2 | 2 | 2025.09.08 | 合格 | / | / | / | /
ZL2-3 | 熔深角焊缝 | 横隔板与顶板角焊缝 | THG1-S2 | （0~1）*2 | 2 | 2025.09.08 | 合格 | / | / | / | /
ZL2-3 | 熔深角焊缝 | 横隔板与顶板角焊缝 | THG1-S3 | （0~1）*2 | 2 | 2025.09.08 | 合格 | / | / | / | /
ZL2-3 | 熔深角焊缝 | 横隔板与顶板角焊缝 | THG1-S4 | （0~1）*2 | 2 | 2025.09.08 | 合格 | / | / | / | /
ZL2-3 | 熔深角焊缝 | 横隔板与顶板角焊缝 | THG1-S5 | （0~1）*2 | 2 | 2025.09.08 | 合格 | / | / | / | /
ZL2-3 | 熔深角焊缝 | 横隔板与顶板角焊缝 | THG1-S6 | （0~1）*2 | 2 | 2025.09.08 | 合格 | / | / | / | /
ZL2-3 | 熔深角焊缝 | 横隔板与顶板角焊缝 | THG1-S7 | （0~1）*2 | 2 | 2025.09.08 | 合格 | / | / | / | /
ZL2-3 | 熔深角焊缝 | 横隔板与顶板角焊缝 | THG1-S8 | （0~1）*2 | 2 | 2025.09.08 | 合格 | / | / | / | /
ZL2-3 | 熔深角焊缝 | 横隔板与底板角焊缝 | DHG1-S1 | （0~1）*2 | 2 | 2025.09.08 | 合格 | / | / | / | /
ZL2-3 | 熔深角焊缝 | 横隔板与底板角焊缝 | DHG1-S2 | （0~1）*2 | 2 | 2025.09.08 | 合格 | / | / | / | /
ZL2-3 | 熔深角焊缝 | 横隔板与底板角焊缝 | DHG1-S3 | （0~1）*2 | 2 | 2025.09.08 | 合格 | / | / | / | /
ZL2-3 | 熔深角焊缝 | 横隔板与底板角焊缝 | DHG1-S4 | （0~1）*2 | 2 | 2025.09.08 | 合格 | / | / | / | /
ZL2-3 | 熔深角焊缝 | 横隔板与底板角焊缝 | DHG1-S5 | （0~1）*2 | 2 | 2025.09.08 | 合格 | / | / | / | /
ZL2-3 | 熔深角焊缝 | 横隔板与底板角焊缝 | DHG1-S6 | （0~1）*2 | 2 | 2025.09.08 | 合格 | / | / | / | /
ZL2-3 | 熔深角焊缝 | 横隔板与底板角焊缝 | DHG1-S7 | （0~1）*2 | 2 | 2025.09.08 | 合格 | / | / | / | /
ZL2-3 | 熔深角焊缝 | 横隔板与底板角焊缝 | DHG1-S8 | （0~1）*2 | 2 | 2025.09.08 | 合格 | / | / | / | /
ZL2-3 | 熔深角焊缝 | 横隔板与腹板角焊缝 | FHG1-S1 | 0~1.444 | 1.444 | 2025.09.08 | 合格 | / | / | / | /
ZL2-3 | 熔深角焊缝 | 横隔板与腹板角焊缝 | FHG1-S2 | 0~1.38 | 1.38 | 2025.09.08 | 合格 | / | / | / | /
ZL2-3 | 熔深角焊缝 | 横隔板与腹板角焊缝 | FHG1-S3 | 0~1.444 | 1.444 | 2025.09.08 | 合格 | / | / | / | /
ZL2-3 | 熔深角焊缝 | 横隔板与腹板角焊缝 | FHG1-S4 | 0~1.38 | 1.38 | 2025.09.08 | 合格 | / | / | / | /
ZL2-3 | 熔深角焊缝 | 横隔板与腹板角焊缝 | FHG1-S5 | 0~1.444 | 1.444 | 2025.09.08 | 合格 | / | / | / | /
ZL2-3 | 熔深角焊缝 | 横隔板与腹板角焊缝 | FHG1-S6 | 0~1.38 | 1.38 | 2025.09.08 | 合格 | / | / | / | /
ZL2-3 | 熔深角焊缝 | 横隔板与腹板角焊缝 | FHG1-S7 | 0~1.444 | 1.444 | 2025.09.08 | 合格 | / | / | / | /
ZL2-3 | 熔深角焊缝 | 横隔板与腹板角焊缝 | FHG1-S8 | 0~1.38 | 1.38 | 2025.09.08 | 合格 | / | / | / | /
ZL2-3 | 熔深角焊缝 | 横隔板与腹板角焊缝 | FHG1-S9 | 0~1.444 | 1.444 | 2025.09.08 | 合格 | / | / | / | /
ZL2-3 | 熔深角焊缝 | 横隔板与腹板角焊缝 | FHG1-S10 | 0~1.38 | 1.38 | 2025.09.08 | 合格 | / | / | / | /
ZL2-3 | 熔深角焊缝 | 横隔板与腹板角焊缝 | FHG1-S11 | 0~1.444 | 1.444 | 2025.09.08 | 合格 | / | / | / | /
ZL2-3 | 熔深角焊缝 | 横隔板与腹板角焊缝 | FHG1-S12 | 0~1.38 | 1.38 | 2025.09.08 | 合格 | / | / | / | /
ZL2-3 | 熔深角焊缝 | 横隔板与腹板角焊缝 | FHG1-S13 | 0~1.444 | 1.444 | 2025.09.08 | 合格 | / | / | / | /
ZL2-3 | 熔深角焊缝 | 横隔板与腹板角焊缝 | FHG1-S14 | 0~1.38 | 1.38 | 2025.09.08 | 合格 | / | / | / | /
ZL2-3 | 熔深角焊缝 | 横隔板与腹板角焊缝 | FHG1-S15 | 0~1.444 | 1.444 | 2025.09.08 | 合格 | / | / | / | /
ZL2-3 | 熔深角焊缝 | 横隔板与腹板角焊缝 | FHG1-S16 | 0~1.38 | 1.38 | 2025.09.08 | 合格 | / | / | / | /
ZL2-4 | 熔深角焊缝 | 横隔板与顶板角焊缝 | THG1-S1 | （0~1）*2 | 2 | 2025.09.08 | 合格 | / | / | / | /
ZL2-4 | 熔深角焊缝 | 横隔板与顶板角焊缝 | THG1-S2 | （0~1）*2 | 2 | 2025.09.08 | 合格 | / | / | / | /
ZL2-4 | 熔深角焊缝 | 横隔板与顶板角焊缝 | THG1-S3 | （0~1）*2 | 2 | 2025.09.08 | 合格 | / | / | / | /
ZL2-4 | 熔深角焊缝 | 横隔板与顶板角焊缝 | THG1-S4 | （0~1）*2 | 2 | 2025.09.08 | 合格 | / | / | / | /
ZL2-4 | 熔深角焊缝 | 横隔板与顶板角焊缝 | THG1-S5 | （0~1）*2 | 2 | 2025.09.08 | 合格 | / | / | / | /
ZL2-4 | 熔深角焊缝 | 横隔板与顶板角焊缝 | THG1-S6 | （0~1）*2 | 2 | 2025.09.08 | 合格 | / | / | / | /
ZL2-4 | 熔深角焊缝 | 横隔板与顶板角焊缝 | THG1-S7 | （0~1）*2 | 2 | 2025.09.08 | 合格 | / | / | / | /
ZL2-4 | 熔深角焊缝 | 横隔板与顶板角焊缝 | THG1-S8 | （0~1）*2 | 2 | 2025.09.08 | 合格 | / | / | / | /
ZL2-4 | 熔深角焊缝 | 横隔板与底板角焊缝 | DHG1-S1 | （0~1）*2 | 2 | 2025.09.08 | 合格 | / | / | / | /
ZL2-4 | 熔深角焊缝 | 横隔板与底板角焊缝 | DHG1-S2 | （0~1）*2 | 2 | 2025.09.08 | 合格 | / | / | / | /
ZL2-4 | 熔深角焊缝 | 横隔板与底板角焊缝 | DHG1-S3 | （0~1）*2 | 2 | 2025.09.08 | 合格 | / | / | / | /
ZL2-4 | 熔深角焊缝 | 横隔板与底板角焊缝 | DHG1-S4 | （0~1）*2 | 2 | 2025.09.08 | 合格 | / | / | / | /
ZL2-4 | 熔深角焊缝 | 横隔板与底板角焊缝 | DHG1-S5 | （0~1）*2 | 2 | 2025.09.08 | 合格 | / | / | / | /
ZL2-4 | 熔深角焊缝 | 横隔板与底板角焊缝 | DHG1-S6 | （0~1）*2 | 2 | 2025.09.08 | 合格 | / | / | / | /
ZL2-4 | 熔深角焊缝 | 横隔板与底板角焊缝 | DHG1-S7 | （0~1）*2 | 2 | 2025.09.08 | 合格 | / | / | / | /
ZL2-4 | 熔深角焊缝 | 横隔板与底板角焊缝 | DHG1-S8 | （0~1）*2 | 2 | 2025.09.08 | 合格 | / | / | / | /
ZL2-4 | 熔深角焊缝 | 横隔板与腹板角焊缝 | FHG1-S1 | 0~1.444 | 1.444 | 2025.09.08 | 合格 | / | / | / | /
ZL2-4 | 熔深角焊缝 | 横隔板与腹板角焊缝 | FHG1-S2 | 0~1.38 | 1.38 | 2025.09.08 | 合格 | / | / | / | /
ZL2-4 | 熔深角焊缝 | 横隔板与腹板角焊缝 | FHG1-S3 | 0~1.444 | 1.444 | 2025.09.08 | 合格 | / | / | / | /
ZL2-4 | 熔深角焊缝 | 横隔板与腹板角焊缝 | FHG1-S4 | 0~1.38 | 1.38 | 2025.09.08 | 合格 | / | / | / | /
ZL2-4 | 熔深角焊缝 | 横隔板与腹板角焊缝 | FHG1-S5 | 0~1.444 | 1.444 | 2025.09.08 | 合格 | / | / | / | /
ZL2-4 | 熔深角焊缝 | 横隔板与腹板角焊缝 | FHG1-S6 | 0~1.38 | 1.38 | 2025.09.08 | 合格 | / | / | / | /
ZL2-4 | 熔深角焊缝 | 横隔板与腹板角焊缝 | FHG1-S7 | 0~1.444 | 1.444 | 2025.09.08 | 合格 | / | / | / | /
ZL2-4 | 熔深角焊缝 | 横隔板与腹板角焊缝 | FHG1-S8 | 0~1.38 | 1.38 | 2025.09.08 | 合格 | / | / | / | /
ZL2-4 | 熔深角焊缝 | 横隔板与腹板角焊缝 | FHG1-S9 | 0~1.444 | 1.444 | 2025.09.08 | 合格 | / | / | / | /
ZL2-4 | 熔深角焊缝 | 横隔板与腹板角焊缝 | FHG1-S10 | 0~1.38 | 1.38 | 2025.09.08 | 合格 | / | / | / | /
ZL2-4 | 熔深角焊缝 | 横隔板与腹板角焊缝 | FHG1-S11 | 0~1.444 | 1.444 | 2025.09.08 | 合格 | / | / | / | /
ZL2-4 | 熔深角焊缝 | 横隔板与腹板角焊缝 | FHG1-S12 | 0~1.38 | 1.38 | 2025.09.08 | 合格 | / | / | / | /
ZL2-4 | 熔深角焊缝 | 横隔板与腹板角焊缝 | FHG1-S13 | 0~1.444 | 1.444 | 2025.09.08 | 合格 | / | / | / | /
ZL2-4 | 熔深角焊缝 | 横隔板与腹板角焊缝 | FHG1-S14 | 0~1.38 | 1.38 | 2025.09.08 | 合格 | / | / | / | /
ZL2-4 | 熔深角焊缝 | 横隔板与腹板角焊缝 | FHG1-S15 | 0~1.444 | 1.444 | 2025.09.08 | 合格 | / | / | / | /
ZL2-4 | 熔深角焊缝 | 横隔板与腹板角焊缝 | FHG1-S16 | 0~1.38 | 1.38 | 2025.09.08 | 合格 | / | / | / | /
ZL2-5 | 熔深角焊缝 | 横隔板与顶板角焊缝 | THG1-S1 | （0~1）*2 | 2 | 2025.09.09 | 合格 | / | / | / | /
ZL2-5 | 熔深角焊缝 | 横隔板与顶板角焊缝 | THG1-S2 | （0~1）*2 | 2 | 2025.09.09 | 合格 | / | / | / | /
ZL2-5 | 熔深角焊缝 | 横隔板与顶板角焊缝 | THG1-S3 | （0~1）*2 | 2 | 2025.09.09 | 合格 | / | / | / | /
ZL2-5 | 熔深角焊缝 | 横隔板与顶板角焊缝 | THG1-S4 | （0~1）*2 | 2 | 2025.09.09 | 合格 | / | / | / | /
ZL2-5 | 熔深角焊缝 | 横隔板与顶板角焊缝 | THG1-S5 | （0~1）*2 | 2 | 2025.09.09 | 合格 | / | / | / | /
ZL2-5 | 熔深角焊缝 | 横隔板与顶板角焊缝 | THG1-S6 | （0~1）*2 | 2 | 2025.09.09 | 合格 | / | / | / | /
ZL2-5 | 熔深角焊缝 | 横隔板与顶板角焊缝 | THG1-S7 | （0~1）*2 | 2 | 2025.09.09 | 合格 | / | / | / | /
ZL2-5 | 熔深角焊缝 | 横隔板与顶板角焊缝 | THG1-S8 | （0~1）*2 | 2 | 2025.09.09 | 合格 | / | / | / | /
ZL2-5 | 熔深角焊缝 | 横隔板与底板角焊缝 | DHG1-S1 | （0~1）*2 | 2 | 2025.09.09 | 合格 | / | / | / | /
ZL2-5 | 熔深角焊缝 | 横隔板与底板角焊缝 | DHG1-S2 | （0~1）*2 | 2 | 2025.09.09 | 合格 | / | / | / | /
ZL2-5 | 熔深角焊缝 | 横隔板与底板角焊缝 | DHG1-S3 | （0~1）*2 | 2 | 2025.09.09 | 合格 | / | / | / | /
ZL2-5 | 熔深角焊缝 | 横隔板与底板角焊缝 | DHG1-S4 | （0~1）*2 | 2 | 2025.09.09 | 合格 | / | / | / | /
ZL2-5 | 熔深角焊缝 | 横隔板与底板角焊缝 | DHG1-S5 | （0~1）*2 | 2 | 2025.09.09 | 合格 | / | / | / | /
ZL2-5 | 熔深角焊缝 | 横隔板与底板角焊缝 | DHG1-S6 | （0~1）*2 | 2 | 2025.09.09 | 合格 | / | / | / | /
ZL2-5 | 熔深角焊缝 | 横隔板与底板角焊缝 | DHG1-S7 | （0~1）*2 | 2 | 2025.09.09 | 合格 | / | / | / | /
ZL2-5 | 熔深角焊缝 | 横隔板与底板角焊缝 | DHG1-S8 | （0~1）*2 | 2 | 2025.09.09 | 合格 | / | / | / | /
ZL2-5 | 熔深角焊缝 | 横隔板与腹板角焊缝 | FHG1-S1 | 0~1.444 | 1.444 | 2025.09.09 | 合格 | / | / | / | /
ZL2-5 | 熔深角焊缝 | 横隔板与腹板角焊缝 | FHG1-S2 | 0~1.38 | 1.38 | 2025.09.09 | 合格 | / | / | / | /
ZL2-5 | 熔深角焊缝 | 横隔板与腹板角焊缝 | FHG1-S3 | 0~1.444 | 1.444 | 2025.09.09 | 合格 | / | / | / | /
ZL2-5 | 熔深角焊缝 | 横隔板与腹板角焊缝 | FHG1-S4 | 0~1.38 | 1.38 | 2025.09.09 | 合格 | / | / | / | /
ZL2-5 | 熔深角焊缝 | 横隔板与腹板角焊缝 | FHG1-S5 | 0~1.444 | 1.444 | 2025.09.09 | 合格 | / | / | / | /
ZL2-5 | 熔深角焊缝 | 横隔板与腹板角焊缝 | FHG1-S6 | 0~1.38 | 1.38 | 2025.09.09 | 合格 | / | / | / | /
ZL2-5 | 熔深角焊缝 | 横隔板与腹板角焊缝 | FHG1-S7 | 0~1.444 | 1.444 | 2025.09.09 | 合格 | / | / | / | /
ZL2-5 | 熔深角焊缝 | 横隔板与腹板角焊缝 | FHG1-S8 | 0~1.38 | 1.38 | 2025.09.09 | 合格 | / | / | / | /
ZL2-5 | 熔深角焊缝 | 横隔板与腹板角焊缝 | FHG1-S9 | 0~1.444 | 1.444 | 2025.09.09 | 合格 | / | / | / | /
ZL2-5 | 熔深角焊缝 | 横隔板与腹板角焊缝 | FHG1-S10 | 0~1.38 | 1.38 | 2025.09.09 | 合格 | / | / | / | /
ZL2-5 | 熔深角焊缝 | 横隔板与腹板角焊缝 | FHG1-S11 | 0~1.444 | 1.444 | 2025.09.09 | 合格 | / | / | / | /
ZL2-5 | 熔深角焊缝 | 横隔板与腹板角焊缝 | FHG1-S12 | 0~1.38 | 1.38 | 2025.09.09 | 合格 | / | / | / | /
ZL2-5 | 熔深角焊缝 | 横隔板与腹板角焊缝 | FHG1-S13 | 0~1.444 | 1.444 | 2025.09.09 | 合格 | / | / | / | /
ZL2-5 | 熔深角焊缝 | 横隔板与腹板角焊缝 | FHG1-S14 | 0~1.38 | 1.38 | 2025.09.09 | 合格 | / | / | / | /
ZL2-5 | 熔深角焊缝 | 横隔板与腹板角焊缝 | FHG1-S15 | 0~1.444 | 1.444 | 2025.09.09 | 合格 | / | / | / | /
ZL2-5 | 熔深角焊缝 | 横隔板与腹板角焊缝 | FHG1-S16 | 0~1.38 | 1.38 | 2025.09.09 | 合格 | / | / | / | /
ZL3-1 | 熔深角焊缝 | 支座横隔板与顶板部分熔透角焊缝 | THG1-P1 | （0~1）*2 | 2 | 2025.09.09 | 合格 | / | / | / | /
ZL3-1 | 熔深角焊缝 | 支座横隔板与顶板部分熔透角焊缝 | THG1-P2 | （0~1）*2 | 2 | 2025.09.09 | 合格 | / | / | / | /
ZL3-1 | 熔深角焊缝 | 支座横隔板与顶板部分熔透角焊缝 | THG1-P3 | （0~1）*2 | 2 | 2025.09.09 | 合格 | / | / | / | /
ZL3-1 | 熔深角焊缝 | 支座横隔板与顶板部分熔透角焊缝 | THG1-P4 | （0~1）*2 | 2 | 2025.09.09 | 合格 | / | / | / | /
ZL3-1 | 熔深角焊缝 | 支座横隔板与顶板部分熔透角焊缝 | THG1-P5 | （0~1）*2 | 2 | 2025.09.09 | 合格 | / | / | / | /
ZL3-1 | 熔深角焊缝 | 支座横隔板与顶板部分熔透角焊缝 | THG1-P6 | （0~1）*2 | 2 | 2025.09.09 | 合格 | / | / | / | /
ZL3-1 | 熔深角焊缝 | 支座横隔板与顶板部分熔透角焊缝 | THG1-P7 | （0~1）*2 | 2 | 2025.09.09 | 合格 | / | / | / | /
ZL3-1 | 熔深角焊缝 | 支座横隔板与顶板部分熔透角焊缝 | THG1-P8 | （0~1）*2 | 2 | 2025.09.09 | 合格 | / | / | / | /
ZL3-1 | 熔深角焊缝 | 支座横隔板与顶板部分熔透角焊缝 | THG1-P9 | （0~1）*2 | 2 | 2025.09.09 | 合格 | / | / | / | /
ZL3-1 | 熔深角焊缝 | 支座横隔板与顶板部分熔透角焊缝 | THG1-P10 | （0~1）*2 | 2 | 2025.09.09 | 合格 | / | / | / | /
ZL3-1 | 熔深角焊缝 | 支座横隔板与顶板部分熔透角焊缝 | THG1-P11 | （0~1）*2 | 2 | 2025.09.09 | 合格 | / | / | / | /
ZL3-1 | 熔深角焊缝 | 支座横隔板与顶板部分熔透角焊缝 | THG1-P12 | （0~1）*2 | 2 | 2025.09.09 | 合格 | / | / | / | /
ZL3-1 | 熔深角焊缝 | 支座横隔板与顶板部分熔透角焊缝 | THG1-P13 | （0~1）*2 | 2 | 2025.09.09 | 合格 | / | / | / | /
ZL3-1 | 熔深角焊缝 | 支座横隔板与顶板部分熔透角焊缝 | THG1-P14 | （0~1）*2 | 2 | 2025.09.09 | 合格 | / | / | / | /
ZL3-1 | 熔深角焊缝 | 支座横隔板与顶板部分熔透角焊缝 | THG1-P15 | （0~1）*2 | 2 | 2025.09.09 | 合格 | / | / | / | /
ZL4-1 | 熔深角焊缝 | 支座横隔板与顶板部分熔透角焊缝 | THG1-P1 | （0~1）*2 | 2 | 2025.09.09 | 合格 | / | / | / | /
ZL4-1 | 熔深角焊缝 | 支座横隔板与顶板部分熔透角焊缝 | THG1-P2 | （0~1）*2 | 2 | 2025.09.09 | 合格 | / | / | / | /
ZL4-1 | 熔深角焊缝 | 支座横隔板与顶板部分熔透角焊缝 | THG1-P3 | （0~1）*2 | 2 | 2025.09.09 | 合格 | / | / | / | /
ZL4-1 | 熔深角焊缝 | 支座横隔板与顶板部分熔透角焊缝 | THG1-P4 | （0~1）*2 | 2 | 2025.09.09 | 合格 | / | / | / | /
ZL4-1 | 熔深角焊缝 | 支座横隔板与顶板部分熔透角焊缝 | THG1-P5 | （0~1）*2 | 2 | 2025.09.09 | 合格 | / | / | / | /
ZL4-1 | 熔深角焊缝 | 支座横隔板与顶板部分熔透角焊缝 | THG1-P6 | （0~1）*2 | 2 | 2025.09.09 | 合格 | / | / | / | /
ZL4-1 | 熔深角焊缝 | 支座横隔板与顶板部分熔透角焊缝 | THG1-P7 | （0~1）*2 | 2 | 2025.09.09 | 合格 | / | / | / | /
ZL4-1 | 熔深角焊缝 | 支座横隔板与顶板部分熔透角焊缝 | THG1-P8 | （0~1）*2 | 2 | 2025.09.09 | 合格 | / | / | / | /
ZL4-1 | 熔深角焊缝 | 支座横隔板与顶板部分熔透角焊缝 | THG1-P9 | （0~1）*2 | 2 | 2025.09.09 | 合格 | / | / | / | /
ZL4-1 | 熔深角焊缝 | 支座横隔板与顶板部分熔透角焊缝 | THG1-P10 | （0~1）*2 | 2 | 2025.09.09 | 合格 | / | / | / | /
ZL4-1 | 熔深角焊缝 | 支座横隔板与顶板部分熔透角焊缝 | THG1-P11 | （0~1）*2 | 2 | 2025.09.09 | 合格 | / | / | / | /
ZL4-1 | 熔深角焊缝 | 支座横隔板与顶板部分熔透角焊缝 | THG1-P12 | （0~1）*2 | 2 | 2025.09.09 | 合格 | / | / | / | /
ZL4-1 | 熔深角焊缝 | 支座横隔板与顶板部分熔透角焊缝 | THG1-P13 | （0~1）*2 | 2 | 2025.09.09 | 合格 | / | / | / | /
ZL4-1 | 熔深角焊缝 | 支座横隔板与顶板部分熔透角焊缝 | THG1-P14 | （0~1）*2 | 2 | 2025.09.09 | 合格 | / | / | / | /
ZL4-1 | 熔深角焊缝 | 支座横隔板与顶板部分熔透角焊缝 | THG1-P15 | （0~1）*2 | 2 | 2025.09.09 | 合格 | / | / | / | /
ZL5-1 | 熔深角焊缝 | 横隔板与顶板角焊缝 | THG1-S1 | （0~1）*2 | 2 | 2025.09.10 | 合格 | / | / | / | /
ZL5-1 | 熔深角焊缝 | 横隔板与顶板角焊缝 | THG1-S2 | （0~1）*2 | 2 | 2025.09.10 | 合格 | / | / | / | /
ZL5-1 | 熔深角焊缝 | 横隔板与顶板角焊缝 | THG1-S3 | （0~1）*2 | 2 | 2025.09.10 | 合格 | / | / | / | /
ZL5-1 | 熔深角焊缝 | 横隔板与顶板角焊缝 | THG1-S4 | （0~1）*2 | 2 | 2025.09.10 | 合格 | / | / | / | /
ZL5-1 | 熔深角焊缝 | 横隔板与顶板角焊缝 | THG1-S5 | （0~1）*2 | 2 | 2025.09.10 | 合格 | / | / | / | /
ZL5-1 | 熔深角焊缝 | 横隔板与顶板角焊缝 | THG1-S6 | （0~1）*2 | 2 | 2025.09.10 | 合格 | / | / | / | /
ZL5-1 | 熔深角焊缝 | 横隔板与顶板角焊缝 | THG1-S7 | （0~1）*2 | 2 | 2025.09.10 | 合格 | / | / | / | /
ZL5-1 | 熔深角焊缝 | 横隔板与顶板角焊缝 | THG1-S8 | （0~1）*2 | 2 | 2025.09.10 | 合格 | / | / | / | /
ZL5-1 | 熔深角焊缝 | 横隔板与底板角焊缝 | DHG1-S1 | （0~1）*2 | 2 | 2025.09.10 | 合格 | / | / | / | /
ZL5-1 | 熔深角焊缝 | 横隔板与底板角焊缝 | DHG1-S2 | （0~1）*2 | 2 | 2025.09.10 | 合格 | / | / | / | /
ZL5-1 | 熔深角焊缝 | 横隔板与底板角焊缝 | DHG1-S3 | （0~1）*2 | 2 | 2025.09.10 | 合格 | / | / | / | /
ZL5-1 | 熔深角焊缝 | 横隔板与底板角焊缝 | DHG1-S4 | （0~1）*2 | 2 | 2025.09.10 | 合格 | / | / | / | /
ZL5-1 | 熔深角焊缝 | 横隔板与底板角焊缝 | DHG1-S5 | （0~1）*2 | 2 | 2025.09.10 | 合格 | / | / | / | /
ZL5-1 | 熔深角焊缝 | 横隔板与底板角焊缝 | DHG1-S6 | （0~1）*2 | 2 | 2025.09.10 | 合格 | / | / | / | /
ZL5-1 | 熔深角焊缝 | 横隔板与底板角焊缝 | DHG1-S7 | （0~1）*2 | 2 | 2025.09.10 | 合格 | / | / | / | /
ZL5-1 | 熔深角焊缝 | 横隔板与底板角焊缝 | DHG1-S8 | （0~1）*2 | 2 | 2025.09.10 | 合格 | / | / | / | /
ZL5-1 | 熔深角焊缝 | 横隔板与腹板角焊缝 | FHG1-S1 | 0~1.444 | 1.444 | 2025.09.10 | 合格 | / | / | / | /
ZL5-1 | 熔深角焊缝 | 横隔板与腹板角焊缝 | FHG1-S2 | 0~1.38 | 1.38 | 2025.09.10 | 合格 | / | / | / | /
ZL5-1 | 熔深角焊缝 | 横隔板与腹板角焊缝 | FHG1-S3 | 0~1.444 | 1.444 | 2025.09.10 | 合格 | / | / | / | /
ZL5-1 | 熔深角焊缝 | 横隔板与腹板角焊缝 | FHG1-S4 | 0~1.38 | 1.38 | 2025.09.10 | 合格 | / | / | / | /
ZL5-1 | 熔深角焊缝 | 横隔板与腹板角焊缝 | FHG1-S5 | 0~1.444 | 1.444 | 2025.09.10 | 合格 | / | / | / | /
ZL5-1 | 熔深角焊缝 | 横隔板与腹板角焊缝 | FHG1-S6 | 0~1.38 | 1.38 | 2025.09.10 | 合格 | / | / | / | /
ZL5-1 | 熔深角焊缝 | 横隔板与腹板角焊缝 | FHG1-S7 | 0~1.444 | 1.444 | 2025.09.10 | 合格 | / | / | / | /
ZL5-1 | 熔深角焊缝 | 横隔板与腹板角焊缝 | FHG1-S8 | 0~1.38 | 1.38 | 2025.09.10 | 合格 | / | / | / | /
ZL5-1 | 熔深角焊缝 | 横隔板与腹板角焊缝 | FHG1-S9 | 0~1.444 | 1.444 | 2025.09.10 | 合格 | / | / | / | /
ZL5-1 | 熔深角焊缝 | 横隔板与腹板角焊缝 | FHG1-S10 | 0~1.38 | 1.38 | 2025.09.10 | 合格 | / | / | / | /
ZL5-1 | 熔深角焊缝 | 横隔板与腹板角焊缝 | FHG1-S11 | 0~1.444 | 1.444 | 2025.09.10 | 合格 | / | / | / | /
ZL5-1 | 熔深角焊缝 | 横隔板与腹板角焊缝 | FHG1-S12 | 0~1.38 | 1.38 | 2025.09.10 | 合格 | / | / | / | /
ZL5-1 | 熔深角焊缝 | 横隔板与腹板角焊缝 | FHG1-S13 | 0~1.444 | 1.444 | 2025.09.10 | 合格 | / | / | / | /
ZL5-1 | 熔深角焊缝 | 横隔板与腹板角焊缝 | FHG1-S14 | 0~1.38 | 1.38 | 2025.09.10 | 合格 | / | / | / | /
ZL5-1 | 熔深角焊缝 | 横隔板与腹板角焊缝 | FHG1-S15 | 0~1.444 | 1.444 | 2025.09.10 | 合格 | / | / | / | /
ZL5-1 | 熔深角焊缝 | 横隔板与腹板角焊缝 | FHG1-S16 | 0~1.38 | 1.38 | 2025.09.10 | 合格 | / | / | / | /
ZL5-2 | 熔深角焊缝 | 横隔板与顶板角焊缝 | THG1-S1 | （0~1）*2 | 2 | 2025.09.10 | 合格 | / | / | / | /
ZL5-2 | 熔深角焊缝 | 横隔板与顶板角焊缝 | THG1-S2 | （0~1）*2 | 2 | 2025.09.10 | 合格 | / | / | / | /
ZL5-2 | 熔深角焊缝 | 横隔板与顶板角焊缝 | THG1-S3 | （0~1）*2 | 2 | 2025.09.10 | 合格 | / | / | / | /
ZL5-2 | 熔深角焊缝 | 横隔板与顶板角焊缝 | THG1-S4 | （0~1）*2 | 2 | 2025.09.10 | 合格 | / | / | / | /
ZL5-2 | 熔深角焊缝 | 横隔板与顶板角焊缝 | THG1-S5 | （0~1）*2 | 2 | 2025.09.10 | 合格 | / | / | / | /
ZL5-2 | 熔深角焊缝 | 横隔板与顶板角焊缝 | THG1-S6 | （0~1）*2 | 2 | 2025.09.10 | 合格 | / | / | / | /
ZL5-2 | 熔深角焊缝 | 横隔板与顶板角焊缝 | THG1-S7 | （0~1）*2 | 2 | 2025.09.10 | 合格 | / | / | / | /
ZL5-2 | 熔深角焊缝 | 横隔板与顶板角焊缝 | THG1-S8 | （0~1）*2 | 2 | 2025.09.10 | 合格 | / | / | / | /
ZL5-2 | 熔深角焊缝 | 横隔板与底板角焊缝 | DHG1-S1 | （0~1）*2 | 2 | 2025.09.10 | 合格 | / | / | / | /
ZL5-2 | 熔深角焊缝 | 横隔板与底板角焊缝 | DHG1-S2 | （0~1）*2 | 2 | 2025.09.10 | 合格 | / | / | / | /
ZL5-2 | 熔深角焊缝 | 横隔板与底板角焊缝 | DHG1-S3 | （0~1）*2 | 2 | 2025.09.10 | 合格 | / | / | / | /
ZL5-2 | 熔深角焊缝 | 横隔板与底板角焊缝 | DHG1-S4 | （0~1）*2 | 2 | 2025.09.10 | 合格 | / | / | / | /
ZL5-2 | 熔深角焊缝 | 横隔板与底板角焊缝 | DHG1-S5 | （0~1）*2 | 2 | 2025.09.10 | 合格 | / | / | / | /
ZL5-2 | 熔深角焊缝 | 横隔板与底板角焊缝 | DHG1-S6 | （0~1）*2 | 2 | 2025.09.10 | 合格 | / | / | / | /
ZL5-2 | 熔深角焊缝 | 横隔板与底板角焊缝 | DHG1-S7 | （0~1）*2 | 2 | 2025.09.10 | 合格 | / | / | / | /
ZL5-2 | 熔深角焊缝 | 横隔板与底板角焊缝 | DHG1-S8 | （0~1）*2 | 2 | 2025.09.10 | 合格 | / | / | / | /
ZL5-2 | 熔深角焊缝 | 横隔板与腹板角焊缝 | FHG1-S1 | 0~1.444 | 1.444 | 2025.09.10 | 合格 | / | / | / | /
ZL5-2 | 熔深角焊缝 | 横隔板与腹板角焊缝 | FHG1-S2 | 0~1.38 | 1.38 | 2025.09.10 | 合格 | / | / | / | /
ZL5-2 | 熔深角焊缝 | 横隔板与腹板角焊缝 | FHG1-S3 | 0~1.444 | 1.444 | 2025.09.10 | 合格 | / | / | / | /
ZL5-2 | 熔深角焊缝 | 横隔板与腹板角焊缝 | FHG1-S4 | 0~1.38 | 1.38 | 2025.09.10 | 合格 | / | / | / | /
ZL5-2 | 熔深角焊缝 | 横隔板与腹板角焊缝 | FHG1-S5 | 0~1.444 | 1.444 | 2025.09.10 | 合格 | / | / | / | /
ZL5-2 | 熔深角焊缝 | 横隔板与腹板角焊缝 | FHG1-S6 | 0~1.38 | 1.38 | 2025.09.10 | 合格 | / | / | / | /
ZL5-2 | 熔深角焊缝 | 横隔板与腹板角焊缝 | FHG1-S7 | 0~1.444 | 1.444 | 2025.09.10 | 合格 | / | / | / | /
ZL5-2 | 熔深角焊缝 | 横隔板与腹板角焊缝 | FHG1-S8 | 0~1.38 | 1.38 | 2025.09.10 | 合格 | / | / | / | /
ZL5-2 | 熔深角焊缝 | 横隔板与腹板角焊缝 | FHG1-S9 | 0~1.444 | 1.444 | 2025.09.10 | 合格 | / | / | / | /
ZL5-2 | 熔深角焊缝 | 横隔板与腹板角焊缝 | FHG1-S10 | 0~1.38 | 1.38 | 2025.09.10 | 合格 | / | / | / | /
ZL5-2 | 熔深角焊缝 | 横隔板与腹板角焊缝 | FHG1-S11 | 0~1.444 | 1.444 | 2025.09.10 | 合格 | / | / | / | /
ZL5-2 | 熔深角焊缝 | 横隔板与腹板角焊缝 | FHG1-S12 | 0~1.38 | 1.38 | 2025.09.10 | 合格 | / | / | / | /
ZL5-2 | 熔深角焊缝 | 横隔板与腹板角焊缝 | FHG1-S13 | 0~1.444 | 1.444 | 2025.09.10 | 合格 | / | / | / | /
ZL5-2 | 熔深角焊缝 | 横隔板与腹板角焊缝 | FHG1-S14 | 0~1.38 | 1.38 | 2025.09.10 | 合格 | / | / | / | /
ZL5-2 | 熔深角焊缝 | 横隔板与腹板角焊缝 | FHG1-S15 | 0~1.444 | 1.444 | 2025.09.10 | 合格 | / | / | / | /
ZL5-2 | 熔深角焊缝 | 横隔板与腹板角焊缝 | FHG1-S16 | 0~1.38 | 1.38 | 2025.09.10 | 合格 | / | / | / | /
ZL5-3 | 熔深角焊缝 | 横隔板与顶板角焊缝 | THG1-S1 | （0~1）*2 | 2 | 2025.09.10 | 合格 | / | / | / | /
ZL5-3 | 熔深角焊缝 | 横隔板与顶板角焊缝 | THG1-S2 | （0~1）*2 | 2 | 2025.09.10 | 合格 | / | / | / | /
ZL5-3 | 熔深角焊缝 | 横隔板与顶板角焊缝 | THG1-S3 | （0~1）*2 | 2 | 2025.09.10 | 合格 | / | / | / | /
ZL5-3 | 熔深角焊缝 | 横隔板与顶板角焊缝 | THG1-S4 | （0~1）*2 | 2 | 2025.09.10 | 合格 | / | / | / | /
ZL5-3 | 熔深角焊缝 | 横隔板与顶板角焊缝 | THG1-S5 | （0~1）*2 | 2 | 2025.09.10 | 合格 | / | / | / | /
ZL5-3 | 熔深角焊缝 | 横隔板与顶板角焊缝 | THG1-S6 | （0~1）*2 | 2 | 2025.09.10 | 合格 | / | / | / | /
ZL5-3 | 熔深角焊缝 | 横隔板与顶板角焊缝 | THG1-S7 | （0~1）*2 | 2 | 2025.09.10 | 合格 | / | / | / | /
ZL5-3 | 熔深角焊缝 | 横隔板与顶板角焊缝 | THG1-S8 | （0~1）*2 | 2 | 2025.09.10 | 合格 | / | / | / | /
ZL5-3 | 熔深角焊缝 | 横隔板与底板角焊缝 | DHG1-S1 | （0~1）*2 | 2 | 2025.09.10 | 合格 | / | / | / | /
ZL5-3 | 熔深角焊缝 | 横隔板与底板角焊缝 | DHG1-S2 | （0~1）*2 | 2 | 2025.09.10 | 合格 | / | / | / | /
ZL5-3 | 熔深角焊缝 | 横隔板与底板角焊缝 | DHG1-S3 | （0~1）*2 | 2 | 2025.09.10 | 合格 | / | / | / | /
ZL5-3 | 熔深角焊缝 | 横隔板与底板角焊缝 | DHG1-S4 | （0~1）*2 | 2 | 2025.09.10 | 合格 | / | / | / | /
ZL5-3 | 熔深角焊缝 | 横隔板与底板角焊缝 | DHG1-S5 | （0~1）*2 | 2 | 2025.09.10 | 合格 | / | / | / | /
ZL5-3 | 熔深角焊缝 | 横隔板与底板角焊缝 | DHG1-S6 | （0~1）*2 | 2 | 2025.09.10 | 合格 | / | / | / | /
ZL5-3 | 熔深角焊缝 | 横隔板与底板角焊缝 | DHG1-S7 | （0~1）*2 | 2 | 2025.09.10 | 合格 | / | / | / | /
ZL5-3 | 熔深角焊缝 | 横隔板与底板角焊缝 | DHG1-S8 | （0~1）*2 | 2 | 2025.09.10 | 合格 | / | / | / | /
ZL5-3 | 熔深角焊缝 | 横隔板与腹板角焊缝 | FHG1-S1 | 0~1.444 | 1.444 | 2025.09.10 | 合格 | / | / | / | /
ZL5-3 | 熔深角焊缝 | 横隔板与腹板角焊缝 | FHG1-S2 | 0~1.38 | 1.38 | 2025.09.10 | 合格 | / | / | / | /
ZL5-3 | 熔深角焊缝 | 横隔板与腹板角焊缝 | FHG1-S3 | 0~1.444 | 1.444 | 2025.09.10 | 合格 | / | / | / | /
ZL5-3 | 熔深角焊缝 | 横隔板与腹板角焊缝 | FHG1-S4 | 0~1.38 | 1.38 | 2025.09.10 | 合格 | / | / | / | /
ZL5-3 | 熔深角焊缝 | 横隔板与腹板角焊缝 | FHG1-S5 | 0~1.444 | 1.444 | 2025.09.10 | 合格 | / | / | / | /
ZL5-3 | 熔深角焊缝 | 横隔板与腹板角焊缝 | FHG1-S6 | 0~1.38 | 1.38 | 2025.09.10 | 合格 | / | / | / | /
ZL5-3 | 熔深角焊缝 | 横隔板与腹板角焊缝 | FHG1-S7 | 0~1.444 | 1.444 | 2025.09.10 | 合格 | / | / | / | /
ZL5-3 | 熔深角焊缝 | 横隔板与腹板角焊缝 | FHG1-S8 | 0~1.38 | 1.38 | 2025.09.10 | 合格 | / | / | / | /
ZL5-3 | 熔深角焊缝 | 横隔板与腹板角焊缝 | FHG1-S9 | 0~1.444 | 1.444 | 2025.09.10 | 合格 | / | / | / | /
ZL5-3 | 熔深角焊缝 | 横隔板与腹板角焊缝 | FHG1-S10 | 0~1.38 | 1.38 | 2025.09.10 | 合格 | / | / | / | /
ZL5-3 | 熔深角焊缝 | 横隔板与腹板角焊缝 | FHG1-S11 | 0~1.444 | 1.444 | 2025.09.10 | 合格 | / | / | / | /
ZL5-3 | 熔深角焊缝 | 横隔板与腹板角焊缝 | FHG1-S12 | 0~1.38 | 1.38 | 2025.09.10 | 合格 | / | / | / | /
ZL5-3 | 熔深角焊缝 | 横隔板与腹板角焊缝 | FHG1-S13 | 0~1.444 | 1.444 | 2025.09.10 | 合格 | / | / | / | /
ZL5-3 | 熔深角焊缝 | 横隔板与腹板角焊缝 | FHG1-S14 | 0~1.38 | 1.38 | 2025.09.10 | 合格 | / | / | / | /
ZL5-3 | 熔深角焊缝 | 横隔板与腹板角焊缝 | FHG1-S15 | 0~1.444 | 1.444 | 2025.09.10 | 合格 | / | / | / | /
ZL5-3 | 熔深角焊缝 | 横隔板与腹板角焊缝 | FHG1-S16 | 0~1.38 | 1.38 | 2025.09.10 | 合格 | / | / | / | /
ZL5-4 | 熔深角焊缝 | 横隔板与顶板角焊缝 | THG1-S1 | （0~1）*2 | 2 | 2025.09.11 | 合格 | / | / | / | /
ZL5-4 | 熔深角焊缝 | 横隔板与顶板角焊缝 | THG1-S2 | （0~1）*2 | 2 | 2025.09.11 | 合格 | / | / | / | /
ZL5-4 | 熔深角焊缝 | 横隔板与顶板角焊缝 | THG1-S3 | （0~1）*2 | 2 | 2025.09.11 | 合格 | / | / | / | /
ZL5-4 | 熔深角焊缝 | 横隔板与顶板角焊缝 | THG1-S4 | （0~1）*2 | 2 | 2025.09.11 | 合格 | / | / | / | /
ZL5-4 | 熔深角焊缝 | 横隔板与顶板角焊缝 | THG1-S5 | （0~1）*2 | 2 | 2025.09.11 | 合格 | / | / | / | /
ZL5-4 | 熔深角焊缝 | 横隔板与顶板角焊缝 | THG1-S6 | （0~1）*2 | 2 | 2025.09.11 | 合格 | / | / | / | /
ZL5-4 | 熔深角焊缝 | 横隔板与顶板角焊缝 | THG1-S7 | （0~1）*2 | 2 | 2025.09.11 | 合格 | / | / | / | /
ZL5-4 | 熔深角焊缝 | 横隔板与顶板角焊缝 | THG1-S8 | （0~1）*2 | 2 | 2025.09.11 | 合格 | / | / | / | /
ZL5-4 | 熔深角焊缝 | 横隔板与底板角焊缝 | DHG1-S1 | （0~1）*2 | 2 | 2025.09.11 | 合格 | / | / | / | /
ZL5-4 | 熔深角焊缝 | 横隔板与底板角焊缝 | DHG1-S2 | （0~1）*2 | 2 | 2025.09.11 | 合格 | / | / | / | /
ZL5-4 | 熔深角焊缝 | 横隔板与底板角焊缝 | DHG1-S3 | （0~1）*2 | 2 | 2025.09.11 | 合格 | / | / | / | /
ZL5-4 | 熔深角焊缝 | 横隔板与底板角焊缝 | DHG1-S4 | （0~1）*2 | 2 | 2025.09.11 | 合格 | / | / | / | /
ZL5-4 | 熔深角焊缝 | 横隔板与底板角焊缝 | DHG1-S5 | （0~1）*2 | 2 | 2025.09.11 | 合格 | / | / | / | /
ZL5-4 | 熔深角焊缝 | 横隔板与底板角焊缝 | DHG1-S6 | （0~1）*2 | 2 | 2025.09.11 | 合格 | / | / | / | /
ZL5-4 | 熔深角焊缝 | 横隔板与底板角焊缝 | DHG1-S7 | （0~1）*2 | 2 | 2025.09.11 | 合格 | / | / | / | /
ZL5-4 | 熔深角焊缝 | 横隔板与底板角焊缝 | DHG1-S8 | （0~1）*2 | 2 | 2025.09.11 | 合格 | / | / | / | /
ZL5-4 | 熔深角焊缝 | 横隔板与腹板角焊缝 | FHG1-S1 | 0~1.444 | 1.444 | 2025.09.11 | 合格 | / | / | / | /
ZL5-4 | 熔深角焊缝 | 横隔板与腹板角焊缝 | FHG1-S2 | 0~1.38 | 1.38 | 2025.09.11 | 合格 | / | / | / | /
ZL5-4 | 熔深角焊缝 | 横隔板与腹板角焊缝 | FHG1-S3 | 0~1.444 | 1.444 | 2025.09.11 | 合格 | / | / | / | /
ZL5-4 | 熔深角焊缝 | 横隔板与腹板角焊缝 | FHG1-S4 | 0~1.38 | 1.38 | 2025.09.11 | 合格 | / | / | / | /
ZL5-4 | 熔深角焊缝 | 横隔板与腹板角焊缝 | FHG1-S5 | 0~1.444 | 1.444 | 2025.09.11 | 合格 | / | / | / | /
ZL5-4 | 熔深角焊缝 | 横隔板与腹板角焊缝 | FHG1-S6 | 0~1.38 | 1.38 | 2025.09.11 | 合格 | / | / | / | /
ZL5-4 | 熔深角焊缝 | 横隔板与腹板角焊缝 | FHG1-S7 | 0~1.444 | 1.444 | 2025.09.11 | 合格 | / | / | / | /
ZL5-4 | 熔深角焊缝 | 横隔板与腹板角焊缝 | FHG1-S8 | 0~1.38 | 1.38 | 2025.09.11 | 合格 | / | / | / | /
ZL5-4 | 熔深角焊缝 | 横隔板与腹板角焊缝 | FHG1-S9 | 0~1.444 | 1.444 | 2025.09.11 | 合格 | / | / | / | /
ZL5-4 | 熔深角焊缝 | 横隔板与腹板角焊缝 | FHG1-S10 | 0~1.38 | 1.38 | 2025.09.11 | 合格 | / | / | / | /
ZL5-4 | 熔深角焊缝 | 横隔板与腹板角焊缝 | FHG1-S11 | 0~1.444 | 1.444 | 2025.09.11 | 合格 | / | / | / | /
ZL5-4 | 熔深角焊缝 | 横隔板与腹板角焊缝 | FHG1-S12 | 0~1.38 | 1.38 | 2025.09.11 | 合格 | / | / | / | /
ZL5-4 | 熔深角焊缝 | 横隔板与腹板角焊缝 | FHG1-S13 | 0~1.444 | 1.444 | 2025.09.11 | 合格 | / | / | / | /
ZL5-4 | 熔深角焊缝 | 横隔板与腹板角焊缝 | FHG1-S14 | 0~1.38 | 1.38 | 2025.09.11 | 合格 | / | / | / | /
ZL5-4 | 熔深角焊缝 | 横隔板与腹板角焊缝 | FHG1-S15 | 0~1.444 | 1.444 | 2025.09.11 | 合格 | / | / | / | /
ZL5-4 | 熔深角焊缝 | 横隔板与腹板角焊缝 | FHG1-S16 | 0~1.38 | 1.38 | 2025.09.11 | 合格 | / | / | / | /
ZL5-5 | 熔深角焊缝 | 横隔板与顶板角焊缝 | THG1-S1 | （0~1）*2 | 2 | 2025.09.11 | 合格 | / | / | / | /
ZL5-5 | 熔深角焊缝 | 横隔板与顶板角焊缝 | THG1-S2 | （0~1）*2 | 2 | 2025.09.11 | 合格 | / | / | / | /
ZL5-5 | 熔深角焊缝 | 横隔板与顶板角焊缝 | THG1-S3 | （0~1）*2 | 2 | 2025.09.11 | 合格 | / | / | / | /
ZL5-5 | 熔深角焊缝 | 横隔板与顶板角焊缝 | THG1-S4 | （0~1）*2 | 2 | 2025.09.11 | 合格 | / | / | / | /
ZL5-5 | 熔深角焊缝 | 横隔板与顶板角焊缝 | THG1-S5 | （0~1）*2 | 2 | 2025.09.11 | 合格 | / | / | / | /
ZL5-5 | 熔深角焊缝 | 横隔板与顶板角焊缝 | THG1-S6 | （0~1）*2 | 2 | 2025.09.11 | 合格 | / | / | / | /
ZL5-5 | 熔深角焊缝 | 横隔板与顶板角焊缝 | THG1-S7 | （0~1）*2 | 2 | 2025.09.11 | 合格 | / | / | / | /
ZL5-5 | 熔深角焊缝 | 横隔板与顶板角焊缝 | THG1-S8 | （0~1）*2 | 2 | 2025.09.11 | 合格 | / | / | / | /
ZL5-5 | 熔深角焊缝 | 横隔板与底板角焊缝 | DHG1-S1 | （0~1）*2 | 2 | 2025.09.11 | 合格 | / | / | / | /
ZL5-5 | 熔深角焊缝 | 横隔板与底板角焊缝 | DHG1-S2 | （0~1）*2 | 2 | 2025.09.11 | 合格 | / | / | / | /
ZL5-5 | 熔深角焊缝 | 横隔板与底板角焊缝 | DHG1-S3 | （0~1）*2 | 2 | 2025.09.11 | 合格 | / | / | / | /
ZL5-5 | 熔深角焊缝 | 横隔板与底板角焊缝 | DHG1-S4 | （0~1）*2 | 2 | 2025.09.11 | 合格 | / | / | / | /
ZL5-5 | 熔深角焊缝 | 横隔板与底板角焊缝 | DHG1-S5 | （0~1）*2 | 2 | 2025.09.11 | 合格 | / | / | / | /
ZL5-5 | 熔深角焊缝 | 横隔板与底板角焊缝 | DHG1-S6 | （0~1）*2 | 2 | 2025.09.11 | 合格 | / | / | / | /
ZL5-5 | 熔深角焊缝 | 横隔板与底板角焊缝 | DHG1-S7 | （0~1）*2 | 2 | 2025.09.11 | 合格 | / | / | / | /
ZL5-5 | 熔深角焊缝 | 横隔板与底板角焊缝 | DHG1-S8 | （0~1）*2 | 2 | 2025.09.11 | 合格 | / | / | / | /
ZL5-5 | 熔深角焊缝 | 横隔板与腹板角焊缝 | FHG1-S1 | 0~1.444 | 1.444 | 2025.09.11 | 合格 | / | / | / | /
ZL5-5 | 熔深角焊缝 | 横隔板与腹板角焊缝 | FHG1-S2 | 0~1.38 | 1.38 | 2025.09.11 | 合格 | / | / | / | /
ZL5-5 | 熔深角焊缝 | 横隔板与腹板角焊缝 | FHG1-S3 | 0~1.444 | 1.444 | 2025.09.11 | 合格 | / | / | / | /
ZL5-5 | 熔深角焊缝 | 横隔板与腹板角焊缝 | FHG1-S4 | 0~1.38 | 1.38 | 2025.09.11 | 合格 | / | / | / | /
ZL5-5 | 熔深角焊缝 | 横隔板与腹板角焊缝 | FHG1-S5 | 0~1.444 | 1.444 | 2025.09.11 | 合格 | / | / | / | /
ZL5-5 | 熔深角焊缝 | 横隔板与腹板角焊缝 | FHG1-S6 | 0~1.38 | 1.38 | 2025.09.11 | 合格 | / | / | / | /
ZL5-5 | 熔深角焊缝 | 横隔板与腹板角焊缝 | FHG1-S7 | 0~1.444 | 1.444 | 2025.09.11 | 合格 | / | / | / | /
ZL5-5 | 熔深角焊缝 | 横隔板与腹板角焊缝 | FHG1-S8 | 0~1.38 | 1.38 | 2025.09.11 | 合格 | / | / | / | /
ZL5-5 | 熔深角焊缝 | 横隔板与腹板角焊缝 | FHG1-S9 | 0~1.444 | 1.444 | 2025.09.11 | 合格 | / | / | / | /
ZL5-5 | 熔深角焊缝 | 横隔板与腹板角焊缝 | FHG1-S10 | 0~1.38 | 1.38 | 2025.09.11 | 合格 | / | / | / | /
ZL5-5 | 熔深角焊缝 | 横隔板与腹板角焊缝 | FHG1-S11 | 0~1.444 | 1.444 | 2025.09.11 | 合格 | / | / | / | /
ZL5-5 | 熔深角焊缝 | 横隔板与腹板角焊缝 | FHG1-S12 | 0~1.38 | 1.38 | 2025.09.11 | 合格 | / | / | / | /
ZL5-5 | 熔深角焊缝 | 横隔板与腹板角焊缝 | FHG1-S13 | 0~1.444 | 1.444 | 2025.09.11 | 合格 | / | / | / | /
ZL5-5 | 熔深角焊缝 | 横隔板与腹板角焊缝 | FHG1-S14 | 0~1.38 | 1.38 | 2025.09.11 | 合格 | / | / | / | /
ZL5-5 | 熔深角焊缝 | 横隔板与腹板角焊缝 | FHG1-S15 | 0~1.444 | 1.444 | 2025.09.11 | 合格 | / | / | / | /
ZL5-5 | 熔深角焊缝 | 横隔板与腹板角焊缝 | FHG1-S16 | 0~1.38 | 1.38 | 2025.09.11 | 合格 | / | / | / | /
ZL6-1 | 熔深角焊缝 | 支座横隔板与顶板部分熔透角焊缝 | THG1-P1 | （0~1）*2 | 2 | 2025.09.11 | 合格 | / | / | / | /
ZL6-1 | 熔深角焊缝 | 支座横隔板与顶板部分熔透角焊缝 | THG1-P2 | （0~1）*2 | 2 | 2025.09.11 | 合格 | / | / | / | /
ZL6-1 | 熔深角焊缝 | 支座横隔板与顶板部分熔透角焊缝 | THG1-P3 | （0~1）*2 | 2 | 2025.09.11 | 合格 | / | / | / | /
ZL6-1 | 熔深角焊缝 | 支座横隔板与顶板部分熔透角焊缝 | THG1-P4 | （0~1）*2 | 2 | 2025.09.11 | 合格 | / | / | / | /
ZL6-1 | 熔深角焊缝 | 支座横隔板与顶板部分熔透角焊缝 | THG1-P5 | （0~1）*2 | 2 | 2025.09.11 | 合格 | / | / | / | /
ZL6-1 | 熔深角焊缝 | 支座横隔板与顶板部分熔透角焊缝 | THG1-P6 | （0~1）*2 | 2 | 2025.09.11 | 合格 | / | / | / | /
ZL6-1 | 熔深角焊缝 | 支座横隔板与顶板部分熔透角焊缝 | THG1-P7 | （0~1）*2 | 2 | 2025.09.11 | 合格 | / | / | / | /
ZL6-1 | 熔深角焊缝 | 支座横隔板与顶板部分熔透角焊缝 | THG1-P8 | （0~1）*2 | 2 | 2025.09.11 | 合格 | / | / | / | /
ZL6-1 | 熔深角焊缝 | 支座横隔板与顶板部分熔透角焊缝 | THG1-P9 | （0~1）*2 | 2 | 2025.09.11 | 合格 | / | / | / | /
ZL6-1 | 熔深角焊缝 | 支座横隔板与顶板部分熔透角焊缝 | THG1-P10 | （0~1）*2 | 2 | 2025.09.11 | 合格 | / | / | / | /
ZL6-1 | 熔深角焊缝 | 支座横隔板与顶板部分熔透角焊缝 | THG1-P11 | （0~1）*2 | 2 | 2025.09.11 | 合格 | / | / | / | /
ZL6-1 | 熔深角焊缝 | 支座横隔板与顶板部分熔透角焊缝 | THG1-P12 | （0~1）*2 | 2 | 2025.09.11 | 合格 | / | / | / | /
ZL6-1 | 熔深角焊缝 | 支座横隔板与顶板部分熔透角焊缝 | THG1-P13 | （0~1）*2 | 2 | 2025.09.11 | 合格 | / | / | / | /
ZL6-1 | 熔深角焊缝 | 支座横隔板与顶板部分熔透角焊缝 | THG1-P14 | （0~1）*2 | 2 | 2025.09.11 | 合格 | / | / | / | /
ZL6-1 | 熔深角焊缝 | 支座横隔板与顶板部分熔透角焊缝 | THG1-P15 | （0~1）*2 | 2 | 2025.09.11 | 合格 | / | / | / | /
ZL7-1 | 熔深角焊缝 | 支座横隔板与顶板部分熔透角焊缝 | THG1-P1 | （0~1）*2 | 2 | 2025.09.11 | 合格 | / | / | / | /
ZL7-1 | 熔深角焊缝 | 支座横隔板与顶板部分熔透角焊缝 | THG1-P2 | （0~1）*2 | 2 | 2025.09.11 | 合格 | / | / | / | /
ZL7-1 | 熔深角焊缝 | 支座横隔板与顶板部分熔透角焊缝 | THG1-P3 | （0~1）*2 | 2 | 2025.09.11 | 合格 | / | / | / | /
ZL7-1 | 熔深角焊缝 | 支座横隔板与顶板部分熔透角焊缝 | THG1-P4 | （0~1）*2 | 2 | 2025.09.11 | 合格 | / | / | / | /
ZL7-1 | 熔深角焊缝 | 支座横隔板与顶板部分熔透角焊缝 | THG1-P5 | （0~1）*2 | 2 | 2025.09.11 | 合格 | / | / | / | /
ZL7-1 | 熔深角焊缝 | 支座横隔板与顶板部分熔透角焊缝 | THG1-P6 | （0~1）*2 | 2 | 2025.09.11 | 合格 | / | / | / | /
ZL7-1 | 熔深角焊缝 | 支座横隔板与顶板部分熔透角焊缝 | THG1-P7 | （0~1）*2 | 2 | 2025.09.11 | 合格 | / | / | / | /
ZL7-1 | 熔深角焊缝 | 支座横隔板与顶板部分熔透角焊缝 | THG1-P8 | （0~1）*2 | 2 | 2025.09.11 | 合格 | / | / | / | /
ZL7-1 | 熔深角焊缝 | 支座横隔板与顶板部分熔透角焊缝 | THG1-P9 | （0~1）*2 | 2 | 2025.09.11 | 合格 | / | / | / | /
ZL7-1 | 熔深角焊缝 | 支座横隔板与顶板部分熔透角焊缝 | THG1-P10 | （0~1）*2 | 2 | 2025.09.11 | 合格 | / | / | / | /
ZL7-1 | 熔深角焊缝 | 支座横隔板与顶板部分熔透角焊缝 | THG1-P11 | （0~1）*2 | 2 | 2025.09.11 | 合格 | / | / | / | /
ZL7-1 | 熔深角焊缝 | 支座横隔板与顶板部分熔透角焊缝 | THG1-P12 | （0~1）*2 | 2 | 2025.09.11 | 合格 | / | / | / | /
ZL7-1 | 熔深角焊缝 | 支座横隔板与顶板部分熔透角焊缝 | THG1-P13 | （0~1）*2 | 2 | 2025.09.11 | 合格 | / | / | / | /
ZL7-1 | 熔深角焊缝 | 支座横隔板与顶板部分熔透角焊缝 | THG1-P14 | （0~1）*2 | 2 | 2025.09.11 | 合格 | / | / | / | /
ZL7-1 | 熔深角焊缝 | 支座横隔板与顶板部分熔透角焊缝 | THG1-P15 | （0~1）*2 | 2 | 2025.09.11 | 合格 | / | / | / | /
ZL8-1 | 熔深角焊缝 | 横隔板与顶板角焊缝 | THG1-S1 | （0~1）*2 | 2 | 2025.09.12 | 合格 | / | / | / | /
ZL8-1 | 熔深角焊缝 | 横隔板与顶板角焊缝 | THG1-S2 | （0~1）*2 | 2 | 2025.09.12 | 合格 | / | / | / | /
ZL8-1 | 熔深角焊缝 | 横隔板与顶板角焊缝 | THG1-S3 | （0~1）*2 | 2 | 2025.09.12 | 合格 | / | / | / | /
ZL8-1 | 熔深角焊缝 | 横隔板与顶板角焊缝 | THG1-S4 | （0~1）*2 | 2 | 2025.09.12 | 合格 | / | / | / | /
ZL8-1 | 熔深角焊缝 | 横隔板与顶板角焊缝 | THG1-S5 | （0~1）*2 | 2 | 2025.09.12 | 合格 | / | / | / | /
ZL8-1 | 熔深角焊缝 | 横隔板与顶板角焊缝 | THG1-S6 | （0~1）*2 | 2 | 2025.09.12 | 合格 | / | / | / | /
ZL8-1 | 熔深角焊缝 | 横隔板与顶板角焊缝 | THG1-S7 | （0~1）*2 | 2 | 2025.09.12 | 合格 | / | / | / | /
ZL8-1 | 熔深角焊缝 | 横隔板与顶板角焊缝 | THG1-S8 | （0~1）*2 | 2 | 2025.09.12 | 合格 | / | / | / | /
ZL8-1 | 熔深角焊缝 | 横隔板与顶板角焊缝 | THG1-S9 | （0~1）*2 | 2 | 2025.09.12 | 合格 | / | / | / | /
ZL8-1 | 熔深角焊缝 | 横隔板与底板角焊缝 | DHG1-S1 | （0~1）*2 | 2 | 2025.09.12 | 合格 | / | / | / | /
ZL8-1 | 熔深角焊缝 | 横隔板与底板角焊缝 | DHG1-S2 | （0~1）*2 | 2 | 2025.09.12 | 合格 | / | / | / | /
ZL8-1 | 熔深角焊缝 | 横隔板与底板角焊缝 | DHG1-S3 | （0~1）*2 | 2 | 2025.09.12 | 合格 | / | / | / | /
ZL8-1 | 熔深角焊缝 | 横隔板与底板角焊缝 | DHG1-S4 | （0~1）*2 | 2 | 2025.09.12 | 合格 | / | / | / | /
ZL8-1 | 熔深角焊缝 | 横隔板与底板角焊缝 | DHG1-S5 | （0~1）*2 | 2 | 2025.09.12 | 合格 | / | / | / | /
ZL8-1 | 熔深角焊缝 | 横隔板与底板角焊缝 | DHG1-S6 | （0~1）*2 | 2 | 2025.09.12 | 合格 | / | / | / | /
ZL8-1 | 熔深角焊缝 | 横隔板与底板角焊缝 | DHG1-S7 | （0~1）*2 | 2 | 2025.09.12 | 合格 | / | / | / | /
ZL8-1 | 熔深角焊缝 | 横隔板与底板角焊缝 | DHG1-S8 | （0~1）*2 | 2 | 2025.09.12 | 合格 | / | / | / | /
ZL8-1 | 熔深角焊缝 | 横隔板与底板角焊缝 | DHG1-S9 | （0~1）*2 | 2 | 2025.09.12 | 合格 | / | / | / | /
ZL8-1 | 熔深角焊缝 | 横隔板与腹板角焊缝 | FHG1-S1 | 0~1.444 | 1.444 | 2025.09.12 | 合格 | / | / | / | /
ZL8-1 | 熔深角焊缝 | 横隔板与腹板角焊缝 | FHG1-S2 | 0~1.38 | 1.38 | 2025.09.12 | 合格 | / | / | / | /
ZL8-1 | 熔深角焊缝 | 横隔板与腹板角焊缝 | FHG1-S3 | 0~1.444 | 1.444 | 2025.09.12 | 合格 | / | / | / | /
ZL8-1 | 熔深角焊缝 | 横隔板与腹板角焊缝 | FHG1-S4 | 0~1.38 | 1.38 | 2025.09.12 | 合格 | / | / | / | /
ZL8-1 | 熔深角焊缝 | 横隔板与腹板角焊缝 | FHG1-S5 | 0~1.444 | 1.444 | 2025.09.12 | 合格 | / | / | / | /
ZL8-1 | 熔深角焊缝 | 横隔板与腹板角焊缝 | FHG1-S6 | 0~1.38 | 1.38 | 2025.09.12 | 合格 | / | / | / | /
ZL8-1 | 熔深角焊缝 | 横隔板与腹板角焊缝 | FHG1-S7 | 0~1.444 | 1.444 | 2025.09.12 | 合格 | / | / | / | /
ZL8-1 | 熔深角焊缝 | 横隔板与腹板角焊缝 | FHG1-S8 | 0~1.38 | 1.38 | 2025.09.12 | 合格 | / | / | / | /
ZL8-1 | 熔深角焊缝 | 横隔板与腹板角焊缝 | FHG1-S9 | 0~1.444 | 1.444 | 2025.09.12 | 合格 | / | / | / | /
ZL8-1 | 熔深角焊缝 | 横隔板与腹板角焊缝 | FHG1-S10 | 0~1.38 | 1.38 | 2025.09.12 | 合格 | / | / | / | /
ZL8-1 | 熔深角焊缝 | 横隔板与腹板角焊缝 | FHG1-S11 | 0~1.444 | 1.444 | 2025.09.12 | 合格 | / | / | / | /
ZL8-1 | 熔深角焊缝 | 横隔板与腹板角焊缝 | FHG1-S12 | 0~1.38 | 1.38 | 2025.09.12 | 合格 | / | / | / | /
ZL8-1 | 熔深角焊缝 | 横隔板与腹板角焊缝 | FHG1-S13 | 0~1.444 | 1.444 | 2025.09.12 | 合格 | / | / | / | /
ZL8-1 | 熔深角焊缝 | 横隔板与腹板角焊缝 | FHG1-S14 | 0~1.38 | 1.38 | 2025.09.12 | 合格 | / | / | / | /
ZL8-1 | 熔深角焊缝 | 横隔板与腹板角焊缝 | FHG1-S15 | 0~1.444 | 1.444 | 2025.09.12 | 合格 | / | / | / | /
ZL8-1 | 熔深角焊缝 | 横隔板与腹板角焊缝 | FHG1-S16 | 0~1.38 | 1.38 | 2025.09.12 | 合格 | / | / | / | /
ZL8-1 | 熔深角焊缝 | 横隔板与腹板角焊缝 | FHG1-S17 | 0~1.444 | 1.444 | 2025.09.12 | 合格 | / | / | / | /
ZL8-1 | 熔深角焊缝 | 横隔板与腹板角焊缝 | FHG1-S18 | 0~1.38 | 1.38 | 2025.09.12 | 合格 | / | / | / | /
ZL8-2 | 熔深角焊缝 | 横隔板与顶板角焊缝 | THG1-S1 | （0~1）*2 | 2 | 2025.09.13 | 合格 | / | / | / | /
ZL8-2 | 熔深角焊缝 | 横隔板与顶板角焊缝 | THG1-S2 | （0~1）*2 | 2 | 2025.09.13 | 合格 | / | / | / | /
ZL8-2 | 熔深角焊缝 | 横隔板与顶板角焊缝 | THG1-S3 | （0~1）*2 | 2 | 2025.09.13 | 合格 | / | / | / | /
ZL8-2 | 熔深角焊缝 | 横隔板与顶板角焊缝 | THG1-S4 | （0~1）*2 | 2 | 2025.09.13 | 合格 | / | / | / | /
ZL8-2 | 熔深角焊缝 | 横隔板与顶板角焊缝 | THG1-S5 | （0~1）*2 | 2 | 2025.09.13 | 合格 | / | / | / | /
ZL8-2 | 熔深角焊缝 | 横隔板与顶板角焊缝 | THG1-S6 | （0~1）*2 | 2 | 2025.09.13 | 合格 | / | / | / | /
ZL8-2 | 熔深角焊缝 | 横隔板与顶板角焊缝 | THG1-S7 | （0~1）*2 | 2 | 2025.09.13 | 合格 | / | / | / | /
ZL8-2 | 熔深角焊缝 | 横隔板与顶板角焊缝 | THG1-S8 | （0~1）*2 | 2 | 2025.09.13 | 合格 | / | / | / | /
ZL8-2 | 熔深角焊缝 | 横隔板与顶板角焊缝 | THG1-S9 | （0~1）*2 | 2 | 2025.09.13 | 合格 | / | / | / | /
ZL8-2 | 熔深角焊缝 | 横隔板与底板角焊缝 | DHG1-S1 | （0~1）*2 | 2 | 2025.09.13 | 合格 | / | / | / | /
ZL8-2 | 熔深角焊缝 | 横隔板与底板角焊缝 | DHG1-S2 | （0~1）*2 | 2 | 2025.09.13 | 合格 | / | / | / | /
ZL8-2 | 熔深角焊缝 | 横隔板与底板角焊缝 | DHG1-S3 | （0~1）*2 | 2 | 2025.09.13 | 合格 | / | / | / | /
ZL8-2 | 熔深角焊缝 | 横隔板与底板角焊缝 | DHG1-S4 | （0~1）*2 | 2 | 2025.09.13 | 合格 | / | / | / | /
ZL8-2 | 熔深角焊缝 | 横隔板与底板角焊缝 | DHG1-S5 | （0~1）*2 | 2 | 2025.09.13 | 合格 | / | / | / | /
ZL8-2 | 熔深角焊缝 | 横隔板与底板角焊缝 | DHG1-S6 | （0~1）*2 | 2 | 2025.09.13 | 合格 | / | / | / | /
ZL8-2 | 熔深角焊缝 | 横隔板与底板角焊缝 | DHG1-S7 | （0~1）*2 | 2 | 2025.09.13 | 合格 | / | / | / | /
ZL8-2 | 熔深角焊缝 | 横隔板与底板角焊缝 | DHG1-S8 | （0~1）*2 | 2 | 2025.09.13 | 合格 | / | / | / | /
ZL8-2 | 熔深角焊缝 | 横隔板与底板角焊缝 | DHG1-S9 | （0~1）*2 | 2 | 2025.09.13 | 合格 | / | / | / | /
ZL8-2 | 熔深角焊缝 | 横隔板与腹板角焊缝 | FHG1-S1 | 0~1.444 | 1.444 | 2025.09.13 | 合格 | / | / | / | /
ZL8-2 | 熔深角焊缝 | 横隔板与腹板角焊缝 | FHG1-S2 | 0~1.38 | 1.38 | 2025.09.13 | 合格 | / | / | / | /
ZL8-2 | 熔深角焊缝 | 横隔板与腹板角焊缝 | FHG1-S3 | 0~1.444 | 1.444 | 2025.09.13 | 合格 | / | / | / | /
ZL8-2 | 熔深角焊缝 | 横隔板与腹板角焊缝 | FHG1-S4 | 0~1.38 | 1.38 | 2025.09.13 | 合格 | / | / | / | /
ZL8-2 | 熔深角焊缝 | 横隔板与腹板角焊缝 | FHG1-S5 | 0~1.444 | 1.444 | 2025.09.13 | 合格 | / | / | / | /
ZL8-2 | 熔深角焊缝 | 横隔板与腹板角焊缝 | FHG1-S6 | 0~1.38 | 1.38 | 2025.09.13 | 合格 | / | / | / | /
ZL8-2 | 熔深角焊缝 | 横隔板与腹板角焊缝 | FHG1-S7 | 0~1.444 | 1.444 | 2025.09.13 | 合格 | / | / | / | /
ZL8-2 | 熔深角焊缝 | 横隔板与腹板角焊缝 | FHG1-S8 | 0~1.38 | 1.38 | 2025.09.13 | 合格 | / | / | / | /
ZL8-2 | 熔深角焊缝 | 横隔板与腹板角焊缝 | FHG1-S9 | 0~1.444 | 1.444 | 2025.09.13 | 合格 | / | / | / | /
ZL8-2 | 熔深角焊缝 | 横隔板与腹板角焊缝 | FHG1-S10 | 0~1.38 | 1.38 | 2025.09.13 | 合格 | / | / | / | /
ZL8-2 | 熔深角焊缝 | 横隔板与腹板角焊缝 | FHG1-S11 | 0~1.444 | 1.444 | 2025.09.13 | 合格 | / | / | / | /
ZL8-2 | 熔深角焊缝 | 横隔板与腹板角焊缝 | FHG1-S12 | 0~1.38 | 1.38 | 2025.09.13 | 合格 | / | / | / | /
ZL8-2 | 熔深角焊缝 | 横隔板与腹板角焊缝 | FHG1-S13 | 0~1.444 | 1.444 | 2025.09.13 | 合格 | / | / | / | /
ZL8-2 | 熔深角焊缝 | 横隔板与腹板角焊缝 | FHG1-S14 | 0~1.38 | 1.38 | 2025.09.13 | 合格 | / | / | / | /
ZL8-2 | 熔深角焊缝 | 横隔板与腹板角焊缝 | FHG1-S15 | 0~1.444 | 1.444 | 2025.09.13 | 合格 | / | / | / | /
ZL8-2 | 熔深角焊缝 | 横隔板与腹板角焊缝 | FHG1-S16 | 0~1.38 | 1.38 | 2025.09.13 | 合格 | / | / | / | /
ZL8-2 | 熔深角焊缝 | 横隔板与腹板角焊缝 | FHG1-S17 | 0~1.444 | 1.444 | 2025.09.13 | 合格 | / | / | / | /
ZL8-2 | 熔深角焊缝 | 横隔板与腹板角焊缝 | FHG1-S18 | 0~1.38 | 1.38 | 2025.09.13 | 合格 | / | / | / | /
ZL8-3 | 熔深角焊缝 | 横隔板与顶板角焊缝 | THG1-S1 | （0~1）*2 | 2 | 2025.09.13 | 合格 | / | / | / | /
ZL8-3 | 熔深角焊缝 | 横隔板与顶板角焊缝 | THG1-S2 | （0~1）*2 | 2 | 2025.09.13 | 合格 | / | / | / | /
ZL8-3 | 熔深角焊缝 | 横隔板与顶板角焊缝 | THG1-S3 | （0~1）*2 | 2 | 2025.09.13 | 合格 | / | / | / | /
ZL8-3 | 熔深角焊缝 | 横隔板与顶板角焊缝 | THG1-S4 | （0~1）*2 | 2 | 2025.09.13 | 合格 | / | / | / | /
ZL8-3 | 熔深角焊缝 | 横隔板与顶板角焊缝 | THG1-S5 | （0~1）*2 | 2 | 2025.09.13 | 合格 | / | / | / | /
ZL8-3 | 熔深角焊缝 | 横隔板与顶板角焊缝 | THG1-S6 | （0~1）*2 | 2 | 2025.09.13 | 合格 | / | / | / | /
ZL8-3 | 熔深角焊缝 | 横隔板与顶板角焊缝 | THG1-S7 | （0~1）*2 | 2 | 2025.09.13 | 合格 | / | / | / | /
ZL8-3 | 熔深角焊缝 | 横隔板与顶板角焊缝 | THG1-S8 | （0~1）*2 | 2 | 2025.09.13 | 合格 | / | / | / | /
ZL8-3 | 熔深角焊缝 | 横隔板与顶板角焊缝 | THG1-S9 | （0~1）*2 | 2 | 2025.09.13 | 合格 | / | / | / | /
ZL8-3 | 熔深角焊缝 | 横隔板与底板角焊缝 | DHG1-S1 | （0~1）*2 | 2 | 2025.09.13 | 合格 | / | / | / | /
ZL8-3 | 熔深角焊缝 | 横隔板与底板角焊缝 | DHG1-S2 | （0~1）*2 | 2 | 2025.09.13 | 合格 | / | / | / | /
ZL8-3 | 熔深角焊缝 | 横隔板与底板角焊缝 | DHG1-S3 | （0~1）*2 | 2 | 2025.09.13 | 合格 | / | / | / | /
ZL8-3 | 熔深角焊缝 | 横隔板与底板角焊缝 | DHG1-S4 | （0~1）*2 | 2 | 2025.09.13 | 合格 | / | / | / | /
ZL8-3 | 熔深角焊缝 | 横隔板与底板角焊缝 | DHG1-S5 | （0~1）*2 | 2 | 2025.09.13 | 合格 | / | / | / | /
ZL8-3 | 熔深角焊缝 | 横隔板与底板角焊缝 | DHG1-S6 | （0~1）*2 | 2 | 2025.09.13 | 合格 | / | / | / | /
ZL8-3 | 熔深角焊缝 | 横隔板与底板角焊缝 | DHG1-S7 | （0~1）*2 | 2 | 2025.09.13 | 合格 | / | / | / | /
ZL8-3 | 熔深角焊缝 | 横隔板与底板角焊缝 | DHG1-S8 | （0~1）*2 | 2 | 2025.09.13 | 合格 | / | / | / | /
ZL8-3 | 熔深角焊缝 | 横隔板与底板角焊缝 | DHG1-S9 | （0~1）*2 | 2 | 2025.09.13 | 合格 | / | / | / | /
ZL8-3 | 熔深角焊缝 | 横隔板与腹板角焊缝 | FHG1-S1 | 0~1.444 | 1.444 | 2025.09.13 | 合格 | / | / | / | /
ZL8-3 | 熔深角焊缝 | 横隔板与腹板角焊缝 | FHG1-S2 | 0~1.38 | 1.38 | 2025.09.13 | 合格 | / | / | / | /
ZL8-3 | 熔深角焊缝 | 横隔板与腹板角焊缝 | FHG1-S3 | 0~1.444 | 1.444 | 2025.09.13 | 合格 | / | / | / | /
ZL8-3 | 熔深角焊缝 | 横隔板与腹板角焊缝 | FHG1-S4 | 0~1.38 | 1.38 | 2025.09.13 | 合格 | / | / | / | /
ZL8-3 | 熔深角焊缝 | 横隔板与腹板角焊缝 | FHG1-S5 | 0~1.444 | 1.444 | 2025.09.13 | 合格 | / | / | / | /
ZL8-3 | 熔深角焊缝 | 横隔板与腹板角焊缝 | FHG1-S6 | 0~1.38 | 1.38 | 2025.09.13 | 合格 | / | / | / | /
ZL8-3 | 熔深角焊缝 | 横隔板与腹板角焊缝 | FHG1-S7 | 0~1.444 | 1.444 | 2025.09.13 | 合格 | / | / | / | /
ZL8-3 | 熔深角焊缝 | 横隔板与腹板角焊缝 | FHG1-S8 | 0~1.38 | 1.38 | 2025.09.13 | 合格 | / | / | / | /
ZL8-3 | 熔深角焊缝 | 横隔板与腹板角焊缝 | FHG1-S9 | 0~1.444 | 1.444 | 2025.09.13 | 合格 | / | / | / | /
ZL8-3 | 熔深角焊缝 | 横隔板与腹板角焊缝 | FHG1-S10 | 0~1.38 | 1.38 | 2025.09.13 | 合格 | / | / | / | /
ZL8-3 | 熔深角焊缝 | 横隔板与腹板角焊缝 | FHG1-S11 | 0~1.444 | 1.444 | 2025.09.13 | 合格 | / | / | / | /
ZL8-3 | 熔深角焊缝 | 横隔板与腹板角焊缝 | FHG1-S12 | 0~1.38 | 1.38 | 2025.09.13 | 合格 | / | / | / | /
ZL8-3 | 熔深角焊缝 | 横隔板与腹板角焊缝 | FHG1-S13 | 0~1.444 | 1.444 | 2025.09.13 | 合格 | / | / | / | /
ZL8-3 | 熔深角焊缝 | 横隔板与腹板角焊缝 | FHG1-S14 | 0~1.38 | 1.38 | 2025.09.13 | 合格 | / | / | / | /
ZL8-3 | 熔深角焊缝 | 横隔板与腹板角焊缝 | FHG1-S15 | 0~1.444 | 1.444 | 2025.09.13 | 合格 | / | / | / | /
ZL8-3 | 熔深角焊缝 | 横隔板与腹板角焊缝 | FHG1-S16 | 0~1.38 | 1.38 | 2025.09.13 | 合格 | / | / | / | /
ZL8-3 | 熔深角焊缝 | 横隔板与腹板角焊缝 | FHG1-S17 | 0~1.444 | 1.444 | 2025.09.13 | 合格 | / | / | / | /
ZL8-3 | 熔深角焊缝 | 横隔板与腹板角焊缝 | FHG1-S18 | 0~1.38 | 1.38 | 2025.09.13 | 合格 | / | / | / | /
ZL8-4 | 熔深角焊缝 | 横隔板与顶板角焊缝 | THG1-S1 | （0~1）*2 | 2 | 2025.09.13 | 合格 | / | / | / | /
ZL8-4 | 熔深角焊缝 | 横隔板与顶板角焊缝 | THG1-S2 | （0~1）*2 | 2 | 2025.09.13 | 合格 | / | / | / | /
ZL8-4 | 熔深角焊缝 | 横隔板与顶板角焊缝 | THG1-S3 | （0~1）*2 | 2 | 2025.09.13 | 合格 | / | / | / | /
ZL8-4 | 熔深角焊缝 | 横隔板与顶板角焊缝 | THG1-S4 | （0~1）*2 | 2 | 2025.09.13 | 合格 | / | / | / | /
ZL8-4 | 熔深角焊缝 | 横隔板与顶板角焊缝 | THG1-S5 | （0~1）*2 | 2 | 2025.09.13 | 合格 | / | / | / | /
ZL8-4 | 熔深角焊缝 | 横隔板与顶板角焊缝 | THG1-S6 | （0~1）*2 | 2 | 2025.09.13 | 合格 | / | / | / | /
ZL8-4 | 熔深角焊缝 | 横隔板与顶板角焊缝 | THG1-S7 | （0~1）*2 | 2 | 2025.09.13 | 合格 | / | / | / | /
ZL8-4 | 熔深角焊缝 | 横隔板与顶板角焊缝 | THG1-S8 | （0~1）*2 | 2 | 2025.09.13 | 合格 | / | / | / | /
ZL8-4 | 熔深角焊缝 | 横隔板与顶板角焊缝 | THG1-S9 | （0~1）*2 | 2 | 2025.09.13 | 合格 | / | / | / | /
ZL8-4 | 熔深角焊缝 | 横隔板与底板角焊缝 | DHG1-S1 | （0~1）*2 | 2 | 2025.09.13 | 合格 | / | / | / | /
ZL8-4 | 熔深角焊缝 | 横隔板与底板角焊缝 | DHG1-S2 | （0~1）*2 | 2 | 2025.09.13 | 合格 | / | / | / | /
ZL8-4 | 熔深角焊缝 | 横隔板与底板角焊缝 | DHG1-S3 | （0~1）*2 | 2 | 2025.09.13 | 合格 | / | / | / | /
ZL8-4 | 熔深角焊缝 | 横隔板与底板角焊缝 | DHG1-S4 | （0~1）*2 | 2 | 2025.09.13 | 合格 | / | / | / | /
ZL8-4 | 熔深角焊缝 | 横隔板与底板角焊缝 | DHG1-S5 | （0~1）*2 | 2 | 2025.09.13 | 合格 | / | / | / | /
ZL8-4 | 熔深角焊缝 | 横隔板与底板角焊缝 | DHG1-S6 | （0~1）*2 | 2 | 2025.09.13 | 合格 | / | / | / | /
ZL8-4 | 熔深角焊缝 | 横隔板与底板角焊缝 | DHG1-S7 | （0~1）*2 | 2 | 2025.09.13 | 合格 | / | / | / | /
ZL8-4 | 熔深角焊缝 | 横隔板与底板角焊缝 | DHG1-S8 | （0~1）*2 | 2 | 2025.09.13 | 合格 | / | / | / | /
ZL8-4 | 熔深角焊缝 | 横隔板与底板角焊缝 | DHG1-S9 | （0~1）*2 | 2 | 2025.09.13 | 合格 | / | / | / | /
ZL8-4 | 熔深角焊缝 | 横隔板与腹板角焊缝 | FHG1-S1 | 0~1.444 | 1.444 | 2025.09.13 | 合格 | / | / | / | /
ZL8-4 | 熔深角焊缝 | 横隔板与腹板角焊缝 | FHG1-S2 | 0~1.38 | 1.38 | 2025.09.13 | 合格 | / | / | / | /
ZL8-4 | 熔深角焊缝 | 横隔板与腹板角焊缝 | FHG1-S3 | 0~1.444 | 1.444 | 2025.09.13 | 合格 | / | / | / | /
ZL8-4 | 熔深角焊缝 | 横隔板与腹板角焊缝 | FHG1-S4 | 0~1.38 | 1.38 | 2025.09.13 | 合格 | / | / | / | /
ZL8-4 | 熔深角焊缝 | 横隔板与腹板角焊缝 | FHG1-S5 | 0~1.444 | 1.444 | 2025.09.13 | 合格 | / | / | / | /
ZL8-4 | 熔深角焊缝 | 横隔板与腹板角焊缝 | FHG1-S6 | 0~1.38 | 1.38 | 2025.09.13 | 合格 | / | / | / | /
ZL8-4 | 熔深角焊缝 | 横隔板与腹板角焊缝 | FHG1-S7 | 0~1.444 | 1.444 | 2025.09.13 | 合格 | / | / | / | /
ZL8-4 | 熔深角焊缝 | 横隔板与腹板角焊缝 | FHG1-S8 | 0~1.38 | 1.38 | 2025.09.13 | 合格 | / | / | / | /
ZL8-4 | 熔深角焊缝 | 横隔板与腹板角焊缝 | FHG1-S9 | 0~1.444 | 1.444 | 2025.09.13 | 合格 | / | / | / | /
ZL8-4 | 熔深角焊缝 | 横隔板与腹板角焊缝 | FHG1-S10 | 0~1.38 | 1.38 | 2025.09.13 | 合格 | / | / | / | /
ZL8-4 | 熔深角焊缝 | 横隔板与腹板角焊缝 | FHG1-S11 | 0~1.444 | 1.444 | 2025.09.13 | 合格 | / | / | / | /
ZL8-4 | 熔深角焊缝 | 横隔板与腹板角焊缝 | FHG1-S12 | 0~1.38 | 1.38 | 2025.09.13 | 合格 | / | / | / | /
ZL8-4 | 熔深角焊缝 | 横隔板与腹板角焊缝 | FHG1-S13 | 0~1.444 | 1.444 | 2025.09.13 | 合格 | / | / | / | /
ZL8-4 | 熔深角焊缝 | 横隔板与腹板角焊缝 | FHG1-S14 | 0~1.38 | 1.38 | 2025.09.13 | 合格 | / | / | / | /
ZL8-4 | 熔深角焊缝 | 横隔板与腹板角焊缝 | FHG1-S15 | 0~1.444 | 1.444 | 2025.09.13 | 合格 | / | / | / | /
ZL8-4 | 熔深角焊缝 | 横隔板与腹板角焊缝 | FHG1-S16 | 0~1.38 | 1.38 | 2025.09.13 | 合格 | / | / | / | /
ZL8-4 | 熔深角焊缝 | 横隔板与腹板角焊缝 | FHG1-S17 | 0~1.444 | 1.444 | 2025.09.13 | 合格 | / | / | / | /
ZL8-4 | 熔深角焊缝 | 横隔板与腹板角焊缝 | FHG1-S18 | 0~1.38 | 1.38 | 2025.09.13 | 合格 | / | / | / | /
ZL8-5 | 熔深角焊缝 | 横隔板与顶板角焊缝 | THG1-S1 | （0~1）*2 | 2 | 2025.09.14 | 合格 | / | / | / | /
ZL8-5 | 熔深角焊缝 | 横隔板与顶板角焊缝 | THG1-S2 | （0~1）*2 | 2 | 2025.09.14 | 合格 | / | / | / | /
ZL8-5 | 熔深角焊缝 | 横隔板与顶板角焊缝 | THG1-S3 | （0~1）*2 | 2 | 2025.09.14 | 合格 | / | / | / | /
ZL8-5 | 熔深角焊缝 | 横隔板与顶板角焊缝 | THG1-S4 | （0~1）*2 | 2 | 2025.09.14 | 合格 | / | / | / | /
ZL8-5 | 熔深角焊缝 | 横隔板与顶板角焊缝 | THG1-S5 | （0~1）*2 | 2 | 2025.09.14 | 合格 | / | / | / | /
ZL8-5 | 熔深角焊缝 | 横隔板与顶板角焊缝 | THG1-S6 | （0~1）*2 | 2 | 2025.09.14 | 合格 | / | / | / | /
ZL8-5 | 熔深角焊缝 | 横隔板与顶板角焊缝 | THG1-S7 | （0~1）*2 | 2 | 2025.09.14 | 合格 | / | / | / | /
ZL8-5 | 熔深角焊缝 | 横隔板与顶板角焊缝 | THG1-S8 | （0~1）*2 | 2 | 2025.09.14 | 合格 | / | / | / | /
ZL8-5 | 熔深角焊缝 | 横隔板与顶板角焊缝 | THG1-S9 | （0~1）*2 | 2 | 2025.09.14 | 合格 | / | / | / | /
ZL8-5 | 熔深角焊缝 | 横隔板与底板角焊缝 | DHG1-S1 | （0~1）*2 | 2 | 2025.09.14 | 合格 | / | / | / | /
ZL8-5 | 熔深角焊缝 | 横隔板与底板角焊缝 | DHG1-S2 | （0~1）*2 | 2 | 2025.09.14 | 合格 | / | / | / | /
ZL8-5 | 熔深角焊缝 | 横隔板与底板角焊缝 | DHG1-S3 | （0~1）*2 | 2 | 2025.09.14 | 合格 | / | / | / | /
ZL8-5 | 熔深角焊缝 | 横隔板与底板角焊缝 | DHG1-S4 | （0~1）*2 | 2 | 2025.09.14 | 合格 | / | / | / | /
ZL8-5 | 熔深角焊缝 | 横隔板与底板角焊缝 | DHG1-S5 | （0~1）*2 | 2 | 2025.09.14 | 合格 | / | / | / | /
ZL8-5 | 熔深角焊缝 | 横隔板与底板角焊缝 | DHG1-S6 | （0~1）*2 | 2 | 2025.09.14 | 合格 | / | / | / | /
ZL8-5 | 熔深角焊缝 | 横隔板与底板角焊缝 | DHG1-S7 | （0~1）*2 | 2 | 2025.09.14 | 合格 | / | / | / | /
ZL8-5 | 熔深角焊缝 | 横隔板与底板角焊缝 | DHG1-S8 | （0~1）*2 | 2 | 2025.09.14 | 合格 | / | / | / | /
ZL8-5 | 熔深角焊缝 | 横隔板与底板角焊缝 | DHG1-S9 | （0~1）*2 | 2 | 2025.09.14 | 合格 | / | / | / | /
ZL8-5 | 熔深角焊缝 | 横隔板与腹板角焊缝 | FHG1-S1 | 0~1.444 | 1.444 | 2025.09.14 | 合格 | / | / | / | /
ZL8-5 | 熔深角焊缝 | 横隔板与腹板角焊缝 | FHG1-S2 | 0~1.38 | 1.38 | 2025.09.14 | 合格 | / | / | / | /
ZL8-5 | 熔深角焊缝 | 横隔板与腹板角焊缝 | FHG1-S3 | 0~1.444 | 1.444 | 2025.09.14 | 合格 | / | / | / | /
ZL8-5 | 熔深角焊缝 | 横隔板与腹板角焊缝 | FHG1-S4 | 0~1.38 | 1.38 | 2025.09.14 | 合格 | / | / | / | /
ZL8-5 | 熔深角焊缝 | 横隔板与腹板角焊缝 | FHG1-S5 | 0~1.444 | 1.444 | 2025.09.14 | 合格 | / | / | / | /
ZL8-5 | 熔深角焊缝 | 横隔板与腹板角焊缝 | FHG1-S6 | 0~1.38 | 1.38 | 2025.09.14 | 合格 | / | / | / | /
ZL8-5 | 熔深角焊缝 | 横隔板与腹板角焊缝 | FHG1-S7 | 0~1.444 | 1.444 | 2025.09.14 | 合格 | / | / | / | /
ZL8-5 | 熔深角焊缝 | 横隔板与腹板角焊缝 | FHG1-S8 | 0~1.38 | 1.38 | 2025.09.14 | 合格 | / | / | / | /
ZL8-5 | 熔深角焊缝 | 横隔板与腹板角焊缝 | FHG1-S9 | 0~1.444 | 1.444 | 2025.09.14 | 合格 | / | / | / | /
ZL8-5 | 熔深角焊缝 | 横隔板与腹板角焊缝 | FHG1-S10 | 0~1.38 | 1.38 | 2025.09.14 | 合格 | / | / | / | /
ZL8-5 | 熔深角焊缝 | 横隔板与腹板角焊缝 | FHG1-S11 | 0~1.444 | 1.444 | 2025.09.14 | 合格 | / | / | / | /
ZL8-5 | 熔深角焊缝 | 横隔板与腹板角焊缝 | FHG1-S12 | 0~1.38 | 1.38 | 2025.09.14 | 合格 | / | / | / | /
ZL8-5 | 熔深角焊缝 | 横隔板与腹板角焊缝 | FHG1-S13 | 0~1.444 | 1.444 | 2025.09.14 | 合格 | / | / | / | /
ZL8-5 | 熔深角焊缝 | 横隔板与腹板角焊缝 | FHG1-S14 | 0~1.38 | 1.38 | 2025.09.14 | 合格 | / | / | / | /
ZL8-5 | 熔深角焊缝 | 横隔板与腹板角焊缝 | FHG1-S15 | 0~1.444 | 1.444 | 2025.09.14 | 合格 | / | / | / | /
ZL8-5 | 熔深角焊缝 | 横隔板与腹板角焊缝 | FHG1-S16 | 0~1.38 | 1.38 | 2025.09.14 | 合格 | / | / | / | /
ZL8-5 | 熔深角焊缝 | 横隔板与腹板角焊缝 | FHG1-S17 | 0~1.444 | 1.444 | 2025.09.14 | 合格 | / | / | / | /
ZL8-5 | 熔深角焊缝 | 横隔板与腹板角焊缝 | FHG1-S18 | 0~1.38 | 1.38 | 2025.09.14 | 合格 | / | / | / | /
ZL9-1 | 熔深角焊缝 | 支座横隔板与顶板部分熔透角焊缝 | THG1-P1 | （0~1）*2 | 2 | 2025.09.14 | 合格 | / | / | / | /
ZL9-1 | 熔深角焊缝 | 支座横隔板与顶板部分熔透角焊缝 | THG1-P2 | （0~1）*2 | 2 | 2025.09.14 | 合格 | / | / | / | /
ZL9-1 | 熔深角焊缝 | 支座横隔板与顶板部分熔透角焊缝 | THG1-P3 | （0~1）*2 | 2 | 2025.09.14 | 合格 | / | / | / | /
ZL9-1 | 熔深角焊缝 | 支座横隔板与顶板部分熔透角焊缝 | THG1-P4 | （0~1）*2 | 2 | 2025.09.14 | 合格 | / | / | / | /
ZL9-1 | 熔深角焊缝 | 支座横隔板与顶板部分熔透角焊缝 | THG1-P5 | （0~1）*2 | 2 | 2025.09.14 | 合格 | / | / | / | /
ZL9-1 | 熔深角焊缝 | 支座横隔板与顶板部分熔透角焊缝 | THG1-P6 | （0~1）*2 | 2 | 2025.09.14 | 合格 | / | / | / | /
ZL9-1 | 熔深角焊缝 | 支座横隔板与顶板部分熔透角焊缝 | THG1-P7 | （0~1）*2 | 2 | 2025.09.14 | 合格 | / | / | / | /
ZL9-1 | 熔深角焊缝 | 支座横隔板与顶板部分熔透角焊缝 | THG1-P8 | （0~1）*2 | 2 | 2025.09.14 | 合格 | / | / | / | /
ZL9-1 | 熔深角焊缝 | 支座横隔板与顶板部分熔透角焊缝 | THG1-P9 | （0~1）*2 | 2 | 2025.09.14 | 合格 | / | / | / | /
ZL9-1 | 熔深角焊缝 | 支座横隔板与顶板部分熔透角焊缝 | THG1-P10 | （0~1）*2 | 2 | 2025.09.14 | 合格 | / | / | / | /
ZL9-1 | 熔深角焊缝 | 支座横隔板与顶板部分熔透角焊缝 | THG1-P11 | （0~1）*2 | 2 | 2025.09.14 | 合格 | / | / | / | /
ZL9-1 | 熔深角焊缝 | 支座横隔板与顶板部分熔透角焊缝 | THG1-P12 | （0~1）*2 | 2 | 2025.09.14 | 合格 | / | / | / | /
ZL9-1 | 熔深角焊缝 | 支座横隔板与顶板部分熔透角焊缝 | THG1-P13 | （0~1）*2 | 2 | 2025.09.14 | 合格 | / | / | / | /
ZL9-1 | 熔深角焊缝 | 支座横隔板与顶板部分熔透角焊缝 | THG1-P14 | （0~1）*2 | 2 | 2025.09.14 | 合格 | / | / | / | /
ZL9-1 | 熔深角焊缝 | 支座横隔板与顶板部分熔透角焊缝 | THG1-P15 | （0~1）*2 | 2 | 2025.09.14 | 合格 | / | / | / | /
ZL10-1 | 熔深角焊缝 | 支座横隔板与顶板部分熔透角焊缝 | THG1-P1 | （0~1）*2 | 2 | 2025.09.14 | 合格 | / | / | / | /
ZL10-1 | 熔深角焊缝 | 支座横隔板与顶板部分熔透角焊缝 | THG1-P2 | （0~1）*2 | 2 | 2025.09.14 | 合格 | / | / | / | /
ZL10-1 | 熔深角焊缝 | 支座横隔板与顶板部分熔透角焊缝 | THG1-P3 | （0~1）*2 | 2 | 2025.09.14 | 合格 | / | / | / | /
ZL10-1 | 熔深角焊缝 | 支座横隔板与顶板部分熔透角焊缝 | THG1-P4 | （0~1）*2 | 2 | 2025.09.14 | 合格 | / | / | / | /
ZL10-1 | 熔深角焊缝 | 支座横隔板与顶板部分熔透角焊缝 | THG1-P5 | （0~1）*2 | 2 | 2025.09.14 | 合格 | / | / | / | /
ZL10-1 | 熔深角焊缝 | 支座横隔板与顶板部分熔透角焊缝 | THG1-P6 | （0~1）*2 | 2 | 2025.09.14 | 合格 | / | / | / | /
ZL10-1 | 熔深角焊缝 | 支座横隔板与顶板部分熔透角焊缝 | THG1-P7 | （0~1）*2 | 2 | 2025.09.14 | 合格 | / | / | / | /
ZL10-1 | 熔深角焊缝 | 支座横隔板与顶板部分熔透角焊缝 | THG1-P8 | （0~1）*2 | 2 | 2025.09.14 | 合格 | / | / | / | /
ZL10-1 | 熔深角焊缝 | 支座横隔板与顶板部分熔透角焊缝 | THG1-P9 | （0~1）*2 | 2 | 2025.09.14 | 合格 | / | / | / | /
ZL10-1 | 熔深角焊缝 | 支座横隔板与顶板部分熔透角焊缝 | THG1-P10 | （0~1）*2 | 2 | 2025.09.14 | 合格 | / | / | / | /
ZL10-1 | 熔深角焊缝 | 支座横隔板与顶板部分熔透角焊缝 | THG1-P11 | （0~1）*2 | 2 | 2025.09.14 | 合格 | / | / | / | /
ZL10-1 | 熔深角焊缝 | 支座横隔板与顶板部分熔透角焊缝 | THG1-P12 | （0~1）*2 | 2 | 2025.09.14 | 合格 | / | / | / | /
ZL10-1 | 熔深角焊缝 | 支座横隔板与顶板部分熔透角焊缝 | THG1-P13 | （0~1）*2 | 2 | 2025.09.14 | 合格 | / | / | / | /
ZL10-1 | 熔深角焊缝 | 支座横隔板与顶板部分熔透角焊缝 | THG1-P14 | （0~1）*2 | 2 | 2025.09.14 | 合格 | / | / | / | /
ZL10-1 | 熔深角焊缝 | 支座横隔板与顶板部分熔透角焊缝 | THG1-P15 | （0~1）*2 | 2 | 2025.09.14 | 合格 | / | / | / | /
ZL11-1 | 熔深角焊缝 | 横隔板与顶板角焊缝 | THG1-S1 | （0~1）*2 | 2 | 2025.09.15 | 合格 | / | / | / | /
ZL11-1 | 熔深角焊缝 | 横隔板与顶板角焊缝 | THG1-S2 | （0~1）*2 | 2 | 2025.09.15 | 合格 | / | / | / | /
ZL11-1 | 熔深角焊缝 | 横隔板与顶板角焊缝 | THG1-S3 | （0~1）*2 | 2 | 2025.09.15 | 合格 | / | / | / | /
ZL11-1 | 熔深角焊缝 | 横隔板与顶板角焊缝 | THG1-S4 | （0~1）*2 | 2 | 2025.09.15 | 合格 | / | / | / | /
ZL11-1 | 熔深角焊缝 | 横隔板与顶板角焊缝 | THG1-S5 | （0~1）*2 | 2 | 2025.09.15 | 合格 | / | / | / | /
ZL11-1 | 熔深角焊缝 | 横隔板与顶板角焊缝 | THG1-S6 | （0~1）*2 | 2 | 2025.09.15 | 合格 | / | / | / | /
ZL11-1 | 熔深角焊缝 | 横隔板与顶板角焊缝 | THG1-S7 | （0~1）*2 | 2 | 2025.09.15 | 合格 | / | / | / | /
ZL11-1 | 熔深角焊缝 | 横隔板与顶板角焊缝 | THG1-S8 | （0~1）*2 | 2 | 2025.09.15 | 合格 | / | / | / | /
ZL11-1 | 熔深角焊缝 | 横隔板与底板角焊缝 | DHG1-S1 | （0~1）*2 | 2 | 2025.09.15 | 合格 | / | / | / | /
ZL11-1 | 熔深角焊缝 | 横隔板与底板角焊缝 | DHG1-S2 | （0~1）*2 | 2 | 2025.09.15 | 合格 | / | / | / | /
ZL11-1 | 熔深角焊缝 | 横隔板与底板角焊缝 | DHG1-S3 | （0~1）*2 | 2 | 2025.09.15 | 合格 | / | / | / | /
ZL11-1 | 熔深角焊缝 | 横隔板与底板角焊缝 | DHG1-S4 | （0~1）*2 | 2 | 2025.09.15 | 合格 | / | / | / | /
ZL11-1 | 熔深角焊缝 | 横隔板与底板角焊缝 | DHG1-S5 | （0~1）*2 | 2 | 2025.09.15 | 合格 | / | / | / | /
ZL11-1 | 熔深角焊缝 | 横隔板与底板角焊缝 | DHG1-S6 | （0~1）*2 | 2 | 2025.09.15 | 合格 | / | / | / | /
ZL11-1 | 熔深角焊缝 | 横隔板与底板角焊缝 | DHG1-S7 | （0~1）*2 | 2 | 2025.09.15 | 合格 | / | / | / | /
ZL11-1 | 熔深角焊缝 | 横隔板与底板角焊缝 | DHG1-S8 | （0~1）*2 | 2 | 2025.09.15 | 合格 | / | / | / | /
ZL11-1 | 熔深角焊缝 | 横隔板与腹板角焊缝 | FHG1-S1 | 0~1.444 | 1.444 | 2025.09.15 | 合格 | / | / | / | /
ZL11-1 | 熔深角焊缝 | 横隔板与腹板角焊缝 | FHG1-S2 | 0~1.38 | 1.38 | 2025.09.15 | 合格 | / | / | / | /
ZL11-1 | 熔深角焊缝 | 横隔板与腹板角焊缝 | FHG1-S3 | 0~1.444 | 1.444 | 2025.09.15 | 合格 | / | / | / | /
ZL11-1 | 熔深角焊缝 | 横隔板与腹板角焊缝 | FHG1-S4 | 0~1.38 | 1.38 | 2025.09.15 | 合格 | / | / | / | /
ZL11-1 | 熔深角焊缝 | 横隔板与腹板角焊缝 | FHG1-S5 | 0~1.444 | 1.444 | 2025.09.15 | 合格 | / | / | / | /
ZL11-1 | 熔深角焊缝 | 横隔板与腹板角焊缝 | FHG1-S6 | 0~1.38 | 1.38 | 2025.09.15 | 合格 | / | / | / | /
ZL11-1 | 熔深角焊缝 | 横隔板与腹板角焊缝 | FHG1-S7 | 0~1.444 | 1.444 | 2025.09.15 | 合格 | / | / | / | /
ZL11-1 | 熔深角焊缝 | 横隔板与腹板角焊缝 | FHG1-S8 | 0~1.38 | 1.38 | 2025.09.15 | 合格 | / | / | / | /
ZL11-1 | 熔深角焊缝 | 横隔板与腹板角焊缝 | FHG1-S9 | 0~1.444 | 1.444 | 2025.09.15 | 合格 | / | / | / | /
ZL11-1 | 熔深角焊缝 | 横隔板与腹板角焊缝 | FHG1-S10 | 0~1.38 | 1.38 | 2025.09.15 | 合格 | / | / | / | /
ZL11-1 | 熔深角焊缝 | 横隔板与腹板角焊缝 | FHG1-S11 | 0~1.444 | 1.444 | 2025.09.15 | 合格 | / | / | / | /
ZL11-1 | 熔深角焊缝 | 横隔板与腹板角焊缝 | FHG1-S12 | 0~1.38 | 1.38 | 2025.09.15 | 合格 | / | / | / | /
ZL11-1 | 熔深角焊缝 | 横隔板与腹板角焊缝 | FHG1-S13 | 0~1.444 | 1.444 | 2025.09.15 | 合格 | / | / | / | /
ZL11-1 | 熔深角焊缝 | 横隔板与腹板角焊缝 | FHG1-S14 | 0~1.38 | 1.38 | 2025.09.15 | 合格 | / | / | / | /
ZL11-1 | 熔深角焊缝 | 横隔板与腹板角焊缝 | FHG1-S15 | 0~1.444 | 1.444 | 2025.09.15 | 合格 | / | / | / | /
ZL11-1 | 熔深角焊缝 | 横隔板与腹板角焊缝 | FHG1-S16 | 0~1.38 | 1.38 | 2025.09.15 | 合格 | / | / | / | /
ZL11-2 | 熔深角焊缝 | 横隔板与顶板角焊缝 | THG1-S1 | （0~1）*2 | 2 | 2025.09.15 | 合格 | / | / | / | /
ZL11-2 | 熔深角焊缝 | 横隔板与顶板角焊缝 | THG1-S2 | （0~1）*2 | 2 | 2025.09.15 | 合格 | / | / | / | /
ZL11-2 | 熔深角焊缝 | 横隔板与顶板角焊缝 | THG1-S3 | （0~1）*2 | 2 | 2025.09.15 | 合格 | / | / | / | /
ZL11-2 | 熔深角焊缝 | 横隔板与顶板角焊缝 | THG1-S4 | （0~1）*2 | 2 | 2025.09.15 | 合格 | / | / | / | /
ZL11-2 | 熔深角焊缝 | 横隔板与顶板角焊缝 | THG1-S5 | （0~1）*2 | 2 | 2025.09.15 | 合格 | / | / | / | /
ZL11-2 | 熔深角焊缝 | 横隔板与顶板角焊缝 | THG1-S6 | （0~1）*2 | 2 | 2025.09.15 | 合格 | / | / | / | /
ZL11-2 | 熔深角焊缝 | 横隔板与顶板角焊缝 | THG1-S7 | （0~1）*2 | 2 | 2025.09.15 | 合格 | / | / | / | /
ZL11-2 | 熔深角焊缝 | 横隔板与顶板角焊缝 | THG1-S8 | （0~1）*2 | 2 | 2025.09.15 | 合格 | / | / | / | /
ZL11-2 | 熔深角焊缝 | 横隔板与底板角焊缝 | DHG1-S1 | （0~1）*2 | 2 | 2025.09.15 | 合格 | / | / | / | /
ZL11-2 | 熔深角焊缝 | 横隔板与底板角焊缝 | DHG1-S2 | （0~1）*2 | 2 | 2025.09.15 | 合格 | / | / | / | /
ZL11-2 | 熔深角焊缝 | 横隔板与底板角焊缝 | DHG1-S3 | （0~1）*2 | 2 | 2025.09.15 | 合格 | / | / | / | /
ZL11-2 | 熔深角焊缝 | 横隔板与底板角焊缝 | DHG1-S4 | （0~1）*2 | 2 | 2025.09.15 | 合格 | / | / | / | /
ZL11-2 | 熔深角焊缝 | 横隔板与底板角焊缝 | DHG1-S5 | （0~1）*2 | 2 | 2025.09.15 | 合格 | / | / | / | /
ZL11-2 | 熔深角焊缝 | 横隔板与底板角焊缝 | DHG1-S6 | （0~1）*2 | 2 | 2025.09.15 | 合格 | / | / | / | /
ZL11-2 | 熔深角焊缝 | 横隔板与底板角焊缝 | DHG1-S7 | （0~1）*2 | 2 | 2025.09.15 | 合格 | / | / | / | /
ZL11-2 | 熔深角焊缝 | 横隔板与底板角焊缝 | DHG1-S8 | （0~1）*2 | 2 | 2025.09.15 | 合格 | / | / | / | /
ZL11-2 | 熔深角焊缝 | 横隔板与腹板角焊缝 | FHG1-S1 | 0~1.444 | 1.444 | 2025.09.15 | 合格 | / | / | / | /
ZL11-2 | 熔深角焊缝 | 横隔板与腹板角焊缝 | FHG1-S2 | 0~1.38 | 1.38 | 2025.09.15 | 合格 | / | / | / | /
ZL11-2 | 熔深角焊缝 | 横隔板与腹板角焊缝 | FHG1-S3 | 0~1.444 | 1.444 | 2025.09.15 | 合格 | / | / | / | /
ZL11-2 | 熔深角焊缝 | 横隔板与腹板角焊缝 | FHG1-S4 | 0~1.38 | 1.38 | 2025.09.15 | 合格 | / | / | / | /
ZL11-2 | 熔深角焊缝 | 横隔板与腹板角焊缝 | FHG1-S5 | 0~1.444 | 1.444 | 2025.09.15 | 合格 | / | / | / | /
ZL11-2 | 熔深角焊缝 | 横隔板与腹板角焊缝 | FHG1-S6 | 0~1.38 | 1.38 | 2025.09.15 | 合格 | / | / | / | /
ZL11-2 | 熔深角焊缝 | 横隔板与腹板角焊缝 | FHG1-S7 | 0~1.444 | 1.444 | 2025.09.15 | 合格 | / | / | / | /
ZL11-2 | 熔深角焊缝 | 横隔板与腹板角焊缝 | FHG1-S8 | 0~1.38 | 1.38 | 2025.09.15 | 合格 | / | / | / | /
ZL11-2 | 熔深角焊缝 | 横隔板与腹板角焊缝 | FHG1-S9 | 0~1.444 | 1.444 | 2025.09.15 | 合格 | / | / | / | /
ZL11-2 | 熔深角焊缝 | 横隔板与腹板角焊缝 | FHG1-S10 | 0~1.38 | 1.38 | 2025.09.15 | 合格 | / | / | / | /
ZL11-2 | 熔深角焊缝 | 横隔板与腹板角焊缝 | FHG1-S11 | 0~1.444 | 1.444 | 2025.09.15 | 合格 | / | / | / | /
ZL11-2 | 熔深角焊缝 | 横隔板与腹板角焊缝 | FHG1-S12 | 0~1.38 | 1.38 | 2025.09.15 | 合格 | / | / | / | /
ZL11-2 | 熔深角焊缝 | 横隔板与腹板角焊缝 | FHG1-S13 | 0~1.444 | 1.444 | 2025.09.15 | 合格 | / | / | / | /
ZL11-2 | 熔深角焊缝 | 横隔板与腹板角焊缝 | FHG1-S14 | 0~1.38 | 1.38 | 2025.09.15 | 合格 | / | / | / | /
ZL11-2 | 熔深角焊缝 | 横隔板与腹板角焊缝 | FHG1-S15 | 0~1.444 | 1.444 | 2025.09.15 | 合格 | / | / | / | /
ZL11-2 | 熔深角焊缝 | 横隔板与腹板角焊缝 | FHG1-S16 | 0~1.38 | 1.38 | 2025.09.15 | 合格 | / | / | / | /
ZL11-3 | 熔深角焊缝 | 横隔板与顶板角焊缝 | THG1-S1 | （0~1）*2 | 2 | 2025.09.16 | 合格 | / | / | / | /
ZL11-3 | 熔深角焊缝 | 横隔板与顶板角焊缝 | THG1-S2 | （0~1）*2 | 2 | 2025.09.16 | 合格 | / | / | / | /
ZL11-3 | 熔深角焊缝 | 横隔板与顶板角焊缝 | THG1-S3 | （0~1）*2 | 2 | 2025.09.16 | 合格 | / | / | / | /
ZL11-3 | 熔深角焊缝 | 横隔板与顶板角焊缝 | THG1-S4 | （0~1）*2 | 2 | 2025.09.16 | 合格 | / | / | / | /
ZL11-3 | 熔深角焊缝 | 横隔板与顶板角焊缝 | THG1-S5 | （0~1）*2 | 2 | 2025.09.16 | 合格 | / | / | / | /
ZL11-3 | 熔深角焊缝 | 横隔板与顶板角焊缝 | THG1-S6 | （0~1）*2 | 2 | 2025.09.16 | 合格 | / | / | / | /
ZL11-3 | 熔深角焊缝 | 横隔板与顶板角焊缝 | THG1-S7 | （0~1）*2 | 2 | 2025.09.16 | 合格 | / | / | / | /
ZL11-3 | 熔深角焊缝 | 横隔板与顶板角焊缝 | THG1-S8 | （0~1）*2 | 2 | 2025.09.16 | 合格 | / | / | / | /
ZL11-3 | 熔深角焊缝 | 横隔板与底板角焊缝 | DHG1-S1 | （0~1）*2 | 2 | 2025.09.16 | 合格 | / | / | / | /
ZL11-3 | 熔深角焊缝 | 横隔板与底板角焊缝 | DHG1-S2 | （0~1）*2 | 2 | 2025.09.16 | 合格 | / | / | / | /
ZL11-3 | 熔深角焊缝 | 横隔板与底板角焊缝 | DHG1-S3 | （0~1）*2 | 2 | 2025.09.16 | 合格 | / | / | / | /
ZL11-3 | 熔深角焊缝 | 横隔板与底板角焊缝 | DHG1-S4 | （0~1）*2 | 2 | 2025.09.16 | 合格 | / | / | / | /
ZL11-3 | 熔深角焊缝 | 横隔板与底板角焊缝 | DHG1-S5 | （0~1）*2 | 2 | 2025.09.16 | 合格 | / | / | / | /
ZL11-3 | 熔深角焊缝 | 横隔板与底板角焊缝 | DHG1-S6 | （0~1）*2 | 2 | 2025.09.16 | 合格 | / | / | / | /
ZL11-3 | 熔深角焊缝 | 横隔板与底板角焊缝 | DHG1-S7 | （0~1）*2 | 2 | 2025.09.16 | 合格 | / | / | / | /
ZL11-3 | 熔深角焊缝 | 横隔板与底板角焊缝 | DHG1-S8 | （0~1）*2 | 2 | 2025.09.16 | 合格 | / | / | / | /
ZL11-3 | 熔深角焊缝 | 横隔板与腹板角焊缝 | FHG1-S1 | 0~1.444 | 1.444 | 2025.09.16 | 合格 | / | / | / | /
ZL11-3 | 熔深角焊缝 | 横隔板与腹板角焊缝 | FHG1-S2 | 0~1.38 | 1.38 | 2025.09.16 | 合格 | / | / | / | /
ZL11-3 | 熔深角焊缝 | 横隔板与腹板角焊缝 | FHG1-S3 | 0~1.444 | 1.444 | 2025.09.16 | 合格 | / | / | / | /
ZL11-3 | 熔深角焊缝 | 横隔板与腹板角焊缝 | FHG1-S4 | 0~1.38 | 1.38 | 2025.09.16 | 合格 | / | / | / | /
ZL11-3 | 熔深角焊缝 | 横隔板与腹板角焊缝 | FHG1-S5 | 0~1.444 | 1.444 | 2025.09.16 | 合格 | / | / | / | /
ZL11-3 | 熔深角焊缝 | 横隔板与腹板角焊缝 | FHG1-S6 | 0~1.38 | 1.38 | 2025.09.16 | 合格 | / | / | / | /
ZL11-3 | 熔深角焊缝 | 横隔板与腹板角焊缝 | FHG1-S7 | 0~1.444 | 1.444 | 2025.09.16 | 合格 | / | / | / | /
ZL11-3 | 熔深角焊缝 | 横隔板与腹板角焊缝 | FHG1-S8 | 0~1.38 | 1.38 | 2025.09.16 | 合格 | / | / | / | /
ZL11-3 | 熔深角焊缝 | 横隔板与腹板角焊缝 | FHG1-S9 | 0~1.444 | 1.444 | 2025.09.16 | 合格 | / | / | / | /
ZL11-3 | 熔深角焊缝 | 横隔板与腹板角焊缝 | FHG1-S10 | 0~1.38 | 1.38 | 2025.09.16 | 合格 | / | / | / | /
ZL11-3 | 熔深角焊缝 | 横隔板与腹板角焊缝 | FHG1-S11 | 0~1.444 | 1.444 | 2025.09.16 | 合格 | / | / | / | /
ZL11-3 | 熔深角焊缝 | 横隔板与腹板角焊缝 | FHG1-S12 | 0~1.38 | 1.38 | 2025.09.16 | 合格 | / | / | / | /
ZL11-3 | 熔深角焊缝 | 横隔板与腹板角焊缝 | FHG1-S13 | 0~1.444 | 1.444 | 2025.09.16 | 合格 | / | / | / | /
ZL11-3 | 熔深角焊缝 | 横隔板与腹板角焊缝 | FHG1-S14 | 0~1.38 | 1.38 | 2025.09.16 | 合格 | / | / | / | /
ZL11-3 | 熔深角焊缝 | 横隔板与腹板角焊缝 | FHG1-S15 | 0~1.444 | 1.444 | 2025.09.16 | 合格 | / | / | / | /
ZL11-3 | 熔深角焊缝 | 横隔板与腹板角焊缝 | FHG1-S16 | 0~1.38 | 1.38 | 2025.09.16 | 合格 | / | / | / | /
ZL11-4 | 熔深角焊缝 | 横隔板与顶板角焊缝 | THG1-S1 | （0~1）*2 | 2 | 2025.09.16 | 合格 | / | / | / | /
ZL11-4 | 熔深角焊缝 | 横隔板与顶板角焊缝 | THG1-S2 | （0~1）*2 | 2 | 2025.09.16 | 合格 | / | / | / | /
ZL11-4 | 熔深角焊缝 | 横隔板与顶板角焊缝 | THG1-S3 | （0~1）*2 | 2 | 2025.09.16 | 合格 | / | / | / | /
ZL11-4 | 熔深角焊缝 | 横隔板与顶板角焊缝 | THG1-S4 | （0~1）*2 | 2 | 2025.09.16 | 合格 | / | / | / | /
ZL11-4 | 熔深角焊缝 | 横隔板与顶板角焊缝 | THG1-S5 | （0~1）*2 | 2 | 2025.09.16 | 合格 | / | / | / | /
ZL11-4 | 熔深角焊缝 | 横隔板与顶板角焊缝 | THG1-S6 | （0~1）*2 | 2 | 2025.09.16 | 合格 | / | / | / | /
ZL11-4 | 熔深角焊缝 | 横隔板与顶板角焊缝 | THG1-S7 | （0~1）*2 | 2 | 2025.09.16 | 合格 | / | / | / | /
ZL11-4 | 熔深角焊缝 | 横隔板与顶板角焊缝 | THG1-S8 | （0~1）*2 | 2 | 2025.09.16 | 合格 | / | / | / | /
ZL11-4 | 熔深角焊缝 | 横隔板与底板角焊缝 | DHG1-S1 | （0~1）*2 | 2 | 2025.09.16 | 合格 | / | / | / | /
ZL11-4 | 熔深角焊缝 | 横隔板与底板角焊缝 | DHG1-S2 | （0~1）*2 | 2 | 2025.09.16 | 合格 | / | / | / | /
ZL11-4 | 熔深角焊缝 | 横隔板与底板角焊缝 | DHG1-S3 | （0~1）*2 | 2 | 2025.09.16 | 合格 | / | / | / | /
ZL11-4 | 熔深角焊缝 | 横隔板与底板角焊缝 | DHG1-S4 | （0~1）*2 | 2 | 2025.09.16 | 合格 | / | / | / | /
ZL11-4 | 熔深角焊缝 | 横隔板与底板角焊缝 | DHG1-S5 | （0~1）*2 | 2 | 2025.09.16 | 合格 | / | / | / | /
ZL11-4 | 熔深角焊缝 | 横隔板与底板角焊缝 | DHG1-S6 | （0~1）*2 | 2 | 2025.09.16 | 合格 | / | / | / | /
ZL11-4 | 熔深角焊缝 | 横隔板与底板角焊缝 | DHG1-S7 | （0~1）*2 | 2 | 2025.09.16 | 合格 | / | / | / | /
ZL11-4 | 熔深角焊缝 | 横隔板与底板角焊缝 | DHG1-S8 | （0~1）*2 | 2 | 2025.09.16 | 合格 | / | / | / | /
ZL11-4 | 熔深角焊缝 | 横隔板与腹板角焊缝 | FHG1-S1 | 0~1.444 | 1.444 | 2025.09.16 | 合格 | / | / | / | /
ZL11-4 | 熔深角焊缝 | 横隔板与腹板角焊缝 | FHG1-S2 | 0~1.38 | 1.38 | 2025.09.16 | 合格 | / | / | / | /
ZL11-4 | 熔深角焊缝 | 横隔板与腹板角焊缝 | FHG1-S3 | 0~1.444 | 1.444 | 2025.09.16 | 合格 | / | / | / | /
ZL11-4 | 熔深角焊缝 | 横隔板与腹板角焊缝 | FHG1-S4 | 0~1.38 | 1.38 | 2025.09.16 | 合格 | / | / | / | /
ZL11-4 | 熔深角焊缝 | 横隔板与腹板角焊缝 | FHG1-S5 | 0~1.444 | 1.444 | 2025.09.16 | 合格 | / | / | / | /
ZL11-4 | 熔深角焊缝 | 横隔板与腹板角焊缝 | FHG1-S6 | 0~1.38 | 1.38 | 2025.09.16 | 合格 | / | / | / | /
ZL11-4 | 熔深角焊缝 | 横隔板与腹板角焊缝 | FHG1-S7 | 0~1.444 | 1.444 | 2025.09.16 | 合格 | / | / | / | /
ZL11-4 | 熔深角焊缝 | 横隔板与腹板角焊缝 | FHG1-S8 | 0~1.38 | 1.38 | 2025.09.16 | 合格 | / | / | / | /
ZL11-4 | 熔深角焊缝 | 横隔板与腹板角焊缝 | FHG1-S9 | 0~1.444 | 1.444 | 2025.09.16 | 合格 | / | / | / | /
ZL11-4 | 熔深角焊缝 | 横隔板与腹板角焊缝 | FHG1-S10 | 0~1.38 | 1.38 | 2025.09.16 | 合格 | / | / | / | /
ZL11-4 | 熔深角焊缝 | 横隔板与腹板角焊缝 | FHG1-S11 | 0~1.444 | 1.444 | 2025.09.16 | 合格 | / | / | / | /
ZL11-4 | 熔深角焊缝 | 横隔板与腹板角焊缝 | FHG1-S12 | 0~1.38 | 1.38 | 2025.09.16 | 合格 | / | / | / | /
ZL11-4 | 熔深角焊缝 | 横隔板与腹板角焊缝 | FHG1-S13 | 0~1.444 | 1.444 | 2025.09.16 | 合格 | / | / | / | /
ZL11-4 | 熔深角焊缝 | 横隔板与腹板角焊缝 | FHG1-S14 | 0~1.38 | 1.38 | 2025.09.16 | 合格 | / | / | / | /
ZL11-4 | 熔深角焊缝 | 横隔板与腹板角焊缝 | FHG1-S15 | 0~1.444 | 1.444 | 2025.09.16 | 合格 | / | / | / | /
ZL11-4 | 熔深角焊缝 | 横隔板与腹板角焊缝 | FHG1-S16 | 0~1.38 | 1.38 | 2025.09.16 | 合格 | / | / | / | /
ZL11-5 | 熔深角焊缝 | 横隔板与顶板角焊缝 | THG1-S1 | （0~1）*2 | 2 | 2025.09.16 | 合格 | / | / | / | /
ZL11-5 | 熔深角焊缝 | 横隔板与顶板角焊缝 | THG1-S2 | （0~1）*2 | 2 | 2025.09.16 | 合格 | / | / | / | /
ZL11-5 | 熔深角焊缝 | 横隔板与顶板角焊缝 | THG1-S3 | （0~1）*2 | 2 | 2025.09.16 | 合格 | / | / | / | /
ZL11-5 | 熔深角焊缝 | 横隔板与顶板角焊缝 | THG1-S4 | （0~1）*2 | 2 | 2025.09.16 | 合格 | / | / | / | /
ZL11-5 | 熔深角焊缝 | 横隔板与顶板角焊缝 | THG1-S5 | （0~1）*2 | 2 | 2025.09.16 | 合格 | / | / | / | /
ZL11-5 | 熔深角焊缝 | 横隔板与顶板角焊缝 | THG1-S6 | （0~1）*2 | 2 | 2025.09.16 | 合格 | / | / | / | /
ZL11-5 | 熔深角焊缝 | 横隔板与顶板角焊缝 | THG1-S7 | （0~1）*2 | 2 | 2025.09.16 | 合格 | / | / | / | /
ZL11-5 | 熔深角焊缝 | 横隔板与顶板角焊缝 | THG1-S8 | （0~1）*2 | 2 | 2025.09.16 | 合格 | / | / | / | /
ZL11-5 | 熔深角焊缝 | 横隔板与底板角焊缝 | DHG1-S1 | （0~1）*2 | 2 | 2025.09.16 | 合格 | / | / | / | /
ZL11-5 | 熔深角焊缝 | 横隔板与底板角焊缝 | DHG1-S2 | （0~1）*2 | 2 | 2025.09.16 | 合格 | / | / | / | /
ZL11-5 | 熔深角焊缝 | 横隔板与底板角焊缝 | DHG1-S3 | （0~1）*2 | 2 | 2025.09.16 | 合格 | / | / | / | /
ZL11-5 | 熔深角焊缝 | 横隔板与底板角焊缝 | DHG1-S4 | （0~1）*2 | 2 | 2025.09.16 | 合格 | / | / | / | /
ZL11-5 | 熔深角焊缝 | 横隔板与底板角焊缝 | DHG1-S5 | （0~1）*2 | 2 | 2025.09.16 | 合格 | / | / | / | /
ZL11-5 | 熔深角焊缝 | 横隔板与底板角焊缝 | DHG1-S6 | （0~1）*2 | 2 | 2025.09.16 | 合格 | / | / | / | /
ZL11-5 | 熔深角焊缝 | 横隔板与底板角焊缝 | DHG1-S7 | （0~1）*2 | 2 | 2025.09.16 | 合格 | / | / | / | /
ZL11-5 | 熔深角焊缝 | 横隔板与底板角焊缝 | DHG1-S8 | （0~1）*2 | 2 | 2025.09.16 | 合格 | / | / | / | /
ZL11-5 | 熔深角焊缝 | 横隔板与腹板角焊缝 | FHG1-S1 | 0~1.444 | 1.444 | 2025.09.16 | 合格 | / | / | / | /
ZL11-5 | 熔深角焊缝 | 横隔板与腹板角焊缝 | FHG1-S2 | 0~1.38 | 1.38 | 2025.09.16 | 合格 | / | / | / | /
ZL11-5 | 熔深角焊缝 | 横隔板与腹板角焊缝 | FHG1-S3 | 0~1.444 | 1.444 | 2025.09.16 | 合格 | / | / | / | /
ZL11-5 | 熔深角焊缝 | 横隔板与腹板角焊缝 | FHG1-S4 | 0~1.38 | 1.38 | 2025.09.16 | 合格 | / | / | / | /
ZL11-5 | 熔深角焊缝 | 横隔板与腹板角焊缝 | FHG1-S5 | 0~1.444 | 1.444 | 2025.09.16 | 合格 | / | / | / | /
ZL11-5 | 熔深角焊缝 | 横隔板与腹板角焊缝 | FHG1-S6 | 0~1.38 | 1.38 | 2025.09.16 | 合格 | / | / | / | /
ZL11-5 | 熔深角焊缝 | 横隔板与腹板角焊缝 | FHG1-S7 | 0~1.444 | 1.444 | 2025.09.16 | 合格 | / | / | / | /
ZL11-5 | 熔深角焊缝 | 横隔板与腹板角焊缝 | FHG1-S8 | 0~1.38 | 1.38 | 2025.09.16 | 合格 | / | / | / | /
ZL11-5 | 熔深角焊缝 | 横隔板与腹板角焊缝 | FHG1-S9 | 0~1.444 | 1.444 | 2025.09.16 | 合格 | / | / | / | /
ZL11-5 | 熔深角焊缝 | 横隔板与腹板角焊缝 | FHG1-S10 | 0~1.38 | 1.38 | 2025.09.16 | 合格 | / | / | / | /
ZL11-5 | 熔深角焊缝 | 横隔板与腹板角焊缝 | FHG1-S11 | 0~1.444 | 1.444 | 2025.09.16 | 合格 | / | / | / | /
ZL11-5 | 熔深角焊缝 | 横隔板与腹板角焊缝 | FHG1-S12 | 0~1.38 | 1.38 | 2025.09.16 | 合格 | / | / | / | /
ZL11-5 | 熔深角焊缝 | 横隔板与腹板角焊缝 | FHG1-S13 | 0~1.444 | 1.444 | 2025.09.16 | 合格 | / | / | / | /
ZL11-5 | 熔深角焊缝 | 横隔板与腹板角焊缝 | FHG1-S14 | 0~1.38 | 1.38 | 2025.09.16 | 合格 | / | / | / | /
ZL11-5 | 熔深角焊缝 | 横隔板与腹板角焊缝 | FHG1-S15 | 0~1.444 | 1.444 | 2025.09.16 | 合格 | / | / | / | /
ZL11-5 | 熔深角焊缝 | 横隔板与腹板角焊缝 | FHG1-S16 | 0~1.38 | 1.38 | 2025.09.16 | 合格 | / | / | / | /
ZL12-1 | 熔深角焊缝 | 支座横隔板与顶板部分熔透角焊缝 | THG1-P1 | （0~1）*2 | 2 | 2025.09.17 | 合格 | / | / | / | /
ZL12-1 | 熔深角焊缝 | 支座横隔板与顶板部分熔透角焊缝 | THG1-P2 | （0~1）*2 | 2 | 2025.09.17 | 合格 | / | / | / | /
ZL12-1 | 熔深角焊缝 | 支座横隔板与顶板部分熔透角焊缝 | THG1-P3 | （0~1）*2 | 2 | 2025.09.17 | 合格 | / | / | / | /
ZL12-1 | 熔深角焊缝 | 支座横隔板与顶板部分熔透角焊缝 | THG1-P4 | （0~1）*2 | 2 | 2025.09.17 | 合格 | / | / | / | /
ZL12-1 | 熔深角焊缝 | 支座横隔板与顶板部分熔透角焊缝 | THG1-P5 | （0~1）*2 | 2 | 2025.09.17 | 合格 | / | / | / | /
ZL12-1 | 熔深角焊缝 | 支座横隔板与顶板部分熔透角焊缝 | THG1-P6 | （0~1）*2 | 2 | 2025.09.17 | 合格 | / | / | / | /
ZL12-1 | 熔深角焊缝 | 支座横隔板与顶板部分熔透角焊缝 | THG1-P7 | （0~1）*2 | 2 | 2025.09.17 | 合格 | / | / | / | /
ZL12-1 | 熔深角焊缝 | 支座横隔板与顶板部分熔透角焊缝 | THG1-P8 | （0~1）*2 | 2 | 2025.09.17 | 合格 | / | / | / | /
ZL12-1 | 熔深角焊缝 | 支座横隔板与顶板部分熔透角焊缝 | THG1-P9 | （0~1）*2 | 2 | 2025.09.17 | 合格 | / | / | / | /
ZL12-1 | 熔深角焊缝 | 支座横隔板与顶板部分熔透角焊缝 | THG1-P10 | （0~1）*2 | 2 | 2025.09.17 | 合格 | / | / | / | /
ZL12-1 | 熔深角焊缝 | 支座横隔板与顶板部分熔透角焊缝 | THG1-P11 | （0~1）*2 | 2 | 2025.09.17 | 合格 | / | / | / | /
ZL12-1 | 熔深角焊缝 | 支座横隔板与顶板部分熔透角焊缝 | THG1-P12 | （0~1）*2 | 2 | 2025.09.17 | 合格 | / | / | / | /
ZL12-1 | 熔深角焊缝 | 支座横隔板与顶板部分熔透角焊缝 | THG1-P13 | （0~1）*2 | 2 | 2025.09.17 | 合格 | / | / | / | /
ZL12-1 | 熔深角焊缝 | 支座横隔板与顶板部分熔透角焊缝 | THG1-P14 | （0~1）*2 | 2 | 2025.09.17 | 合格 | / | / | / | /
ZL12-1 | 熔深角焊缝 | 支座横隔板与顶板部分熔透角焊缝 | THG1-P15 | （0~1）*2 | 2 | 2025.09.17 | 合格 | / | / | / | /
ZL13-1 | 熔深角焊缝 | 支座横隔板与顶板部分熔透角焊缝 | THG1-P1 | （0~1）*2 | 2 | 2025.09.17 | 合格 | / | / | / | /
ZL13-1 | 熔深角焊缝 | 支座横隔板与顶板部分熔透角焊缝 | THG1-P2 | （0~1）*2 | 2 | 2025.09.17 | 合格 | / | / | / | /
ZL13-1 | 熔深角焊缝 | 支座横隔板与顶板部分熔透角焊缝 | THG1-P3 | （0~1）*2 | 2 | 2025.09.17 | 合格 | / | / | / | /
ZL13-1 | 熔深角焊缝 | 支座横隔板与顶板部分熔透角焊缝 | THG1-P4 | （0~1）*2 | 2 | 2025.09.17 | 合格 | / | / | / | /
ZL13-1 | 熔深角焊缝 | 支座横隔板与顶板部分熔透角焊缝 | THG1-P5 | （0~1）*2 | 2 | 2025.09.17 | 合格 | / | / | / | /
ZL13-1 | 熔深角焊缝 | 支座横隔板与顶板部分熔透角焊缝 | THG1-P6 | （0~1）*2 | 2 | 2025.09.17 | 合格 | / | / | / | /
ZL13-1 | 熔深角焊缝 | 支座横隔板与顶板部分熔透角焊缝 | THG1-P7 | （0~1）*2 | 2 | 2025.09.17 | 合格 | / | / | / | /
ZL13-1 | 熔深角焊缝 | 支座横隔板与顶板部分熔透角焊缝 | THG1-P8 | （0~1）*2 | 2 | 2025.09.17 | 合格 | / | / | / | /
ZL13-1 | 熔深角焊缝 | 支座横隔板与顶板部分熔透角焊缝 | THG1-P9 | （0~1）*2 | 2 | 2025.09.17 | 合格 | / | / | / | /
ZL13-1 | 熔深角焊缝 | 支座横隔板与顶板部分熔透角焊缝 | THG1-P10 | （0~1）*2 | 2 | 2025.09.17 | 合格 | / | / | / | /
ZL13-1 | 熔深角焊缝 | 支座横隔板与顶板部分熔透角焊缝 | THG1-P11 | （0~1）*2 | 2 | 2025.09.17 | 合格 | / | / | / | /
ZL13-1 | 熔深角焊缝 | 支座横隔板与顶板部分熔透角焊缝 | THG1-P12 | （0~1）*2 | 2 | 2025.09.17 | 合格 | / | / | / | /
ZL13-1 | 熔深角焊缝 | 支座横隔板与顶板部分熔透角焊缝 | THG1-P13 | （0~1）*2 | 2 | 2025.09.17 | 合格 | / | / | / | /
ZL13-1 | 熔深角焊缝 | 支座横隔板与顶板部分熔透角焊缝 | THG1-P14 | （0~1）*2 | 2 | 2025.09.17 | 合格 | / | / | / | /
ZL13-1 | 熔深角焊缝 | 支座横隔板与顶板部分熔透角焊缝 | THG1-P15 | （0~1）*2 | 2 | 2025.09.17 | 合格 | / | / | / | /
ZL14-1 | 熔深角焊缝 | 横隔板与顶板角焊缝 | THG1-S1 | （0~1）*2 | 2 | 2025.09.18 | 合格 | / | / | / | /
ZL14-1 | 熔深角焊缝 | 横隔板与顶板角焊缝 | THG1-S2 | （0~1）*2 | 2 | 2025.09.18 | 合格 | / | / | / | /
ZL14-1 | 熔深角焊缝 | 横隔板与顶板角焊缝 | THG1-S3 | （0~1）*2 | 2 | 2025.09.18 | 合格 | / | / | / | /
ZL14-1 | 熔深角焊缝 | 横隔板与顶板角焊缝 | THG1-S4 | （0~1）*2 | 2 | 2025.09.18 | 合格 | / | / | / | /
ZL14-1 | 熔深角焊缝 | 横隔板与顶板角焊缝 | THG1-S5 | （0~1）*2 | 2 | 2025.09.18 | 合格 | / | / | / | /
ZL14-1 | 熔深角焊缝 | 横隔板与底板角焊缝 | DHG1-S1 | （0~1）*2 | 2 | 2025.09.18 | 合格 | / | / | / | /
ZL14-1 | 熔深角焊缝 | 横隔板与底板角焊缝 | DHG1-S2 | （0~1）*2 | 2 | 2025.09.18 | 合格 | / | / | / | /
ZL14-1 | 熔深角焊缝 | 横隔板与底板角焊缝 | DHG1-S3 | （0~1）*2 | 2 | 2025.09.18 | 合格 | / | / | / | /
ZL14-1 | 熔深角焊缝 | 横隔板与底板角焊缝 | DHG1-S4 | （0~1）*2 | 2 | 2025.09.18 | 合格 | / | / | / | /
ZL14-1 | 熔深角焊缝 | 横隔板与底板角焊缝 | DHG1-S5 | （0~1）*2 | 2 | 2025.09.18 | 合格 | / | / | / | /
ZL14-1 | 熔深角焊缝 | 横隔板与腹板角焊缝 | FHG1-S1 | 0~1.444 | 1.444 | 2025.09.18 | 合格 | / | / | / | /
ZL14-1 | 熔深角焊缝 | 横隔板与腹板角焊缝 | FHG1-S2 | 0~1.38 | 1.38 | 2025.09.18 | 合格 | / | / | / | /
ZL14-1 | 熔深角焊缝 | 横隔板与腹板角焊缝 | FHG1-S3 | 0~1.444 | 1.444 | 2025.09.18 | 合格 | / | / | / | /
ZL14-1 | 熔深角焊缝 | 横隔板与腹板角焊缝 | FHG1-S4 | 0~1.38 | 1.38 | 2025.09.18 | 合格 | / | / | / | /
ZL14-1 | 熔深角焊缝 | 横隔板与腹板角焊缝 | FHG1-S5 | 0~1.444 | 1.444 | 2025.09.18 | 合格 | / | / | / | /
ZL14-1 | 熔深角焊缝 | 横隔板与腹板角焊缝 | FHG1-S6 | 0~1.38 | 1.38 | 2025.09.18 | 合格 | / | / | / | /
ZL14-1 | 熔深角焊缝 | 横隔板与腹板角焊缝 | FHG1-S7 | 0~1.444 | 1.444 | 2025.09.18 | 合格 | / | / | / | /
ZL14-1 | 熔深角焊缝 | 横隔板与腹板角焊缝 | FHG1-S8 | 0~1.38 | 1.38 | 2025.09.18 | 合格 | / | / | / | /
ZL14-1 | 熔深角焊缝 | 横隔板与腹板角焊缝 | FHG1-S9 | 0~1.444 | 1.444 | 2025.09.18 | 合格 | / | / | / | /
ZL14-1 | 熔深角焊缝 | 横隔板与腹板角焊缝 | FHG1-S10 | 0~1.38 | 1.38 | 2025.09.18 | 合格 | / | / | / | /
ZL14-2 | 熔深角焊缝 | 横隔板与顶板角焊缝 | THG1-S1 | （0~1）*2 | 2 | 2025.09.18 | 合格 | / | / | / | /
ZL14-2 | 熔深角焊缝 | 横隔板与顶板角焊缝 | THG1-S2 | （0~1）*2 | 2 | 2025.09.18 | 合格 | / | / | / | /
ZL14-2 | 熔深角焊缝 | 横隔板与顶板角焊缝 | THG1-S3 | （0~1）*2 | 2 | 2025.09.18 | 合格 | / | / | / | /
ZL14-2 | 熔深角焊缝 | 横隔板与顶板角焊缝 | THG1-S4 | （0~1）*2 | 2 | 2025.09.18 | 合格 | / | / | / | /
ZL14-2 | 熔深角焊缝 | 横隔板与顶板角焊缝 | THG1-S5 | （0~1）*2 | 2 | 2025.09.18 | 合格 | / | / | / | /
ZL14-2 | 熔深角焊缝 | 横隔板与底板角焊缝 | DHG1-S1 | （0~1）*2 | 2 | 2025.09.18 | 合格 | / | / | / | /
ZL14-2 | 熔深角焊缝 | 横隔板与底板角焊缝 | DHG1-S2 | （0~1）*2 | 2 | 2025.09.18 | 合格 | / | / | / | /
ZL14-2 | 熔深角焊缝 | 横隔板与底板角焊缝 | DHG1-S3 | （0~1）*2 | 2 | 2025.09.18 | 合格 | / | / | / | /
ZL14-2 | 熔深角焊缝 | 横隔板与底板角焊缝 | DHG1-S4 | （0~1）*2 | 2 | 2025.09.18 | 合格 | / | / | / | /
ZL14-2 | 熔深角焊缝 | 横隔板与底板角焊缝 | DHG1-S5 | （0~1）*2 | 2 | 2025.09.18 | 合格 | / | / | / | /
ZL14-2 | 熔深角焊缝 | 横隔板与腹板角焊缝 | FHG1-S1 | 0~1.444 | 1.444 | 2025.09.18 | 合格 | / | / | / | /
ZL14-2 | 熔深角焊缝 | 横隔板与腹板角焊缝 | FHG1-S2 | 0~1.38 | 1.38 | 2025.09.18 | 合格 | / | / | / | /
ZL14-2 | 熔深角焊缝 | 横隔板与腹板角焊缝 | FHG1-S3 | 0~1.444 | 1.444 | 2025.09.18 | 合格 | / | / | / | /
ZL14-2 | 熔深角焊缝 | 横隔板与腹板角焊缝 | FHG1-S4 | 0~1.38 | 1.38 | 2025.09.18 | 合格 | / | / | / | /
ZL14-2 | 熔深角焊缝 | 横隔板与腹板角焊缝 | FHG1-S5 | 0~1.444 | 1.444 | 2025.09.18 | 合格 | / | / | / | /
ZL14-2 | 熔深角焊缝 | 横隔板与腹板角焊缝 | FHG1-S6 | 0~1.38 | 1.38 | 2025.09.18 | 合格 | / | / | / | /
ZL14-2 | 熔深角焊缝 | 横隔板与腹板角焊缝 | FHG1-S7 | 0~1.444 | 1.444 | 2025.09.18 | 合格 | / | / | / | /
ZL14-2 | 熔深角焊缝 | 横隔板与腹板角焊缝 | FHG1-S8 | 0~1.38 | 1.38 | 2025.09.18 | 合格 | / | / | / | /
ZL14-2 | 熔深角焊缝 | 横隔板与腹板角焊缝 | FHG1-S9 | 0~1.444 | 1.444 | 2025.09.18 | 合格 | / | / | / | /
ZL14-2 | 熔深角焊缝 | 横隔板与腹板角焊缝 | FHG1-S10 | 0~1.38 | 1.38 | 2025.09.18 | 合格 | / | / | / | /
ZL14-3 | 熔深角焊缝 | 横隔板与顶板角焊缝 | THG1-S1 | （0~1）*2 | 2 | 2025.09.18 | 合格 | / | / | / | /
ZL14-3 | 熔深角焊缝 | 横隔板与顶板角焊缝 | THG1-S2 | （0~1）*2 | 2 | 2025.09.18 | 合格 | / | / | / | /
ZL14-3 | 熔深角焊缝 | 横隔板与顶板角焊缝 | THG1-S3 | （0~1）*2 | 2 | 2025.09.18 | 合格 | / | / | / | /
ZL14-3 | 熔深角焊缝 | 横隔板与顶板角焊缝 | THG1-S4 | （0~1）*2 | 2 | 2025.09.18 | 合格 | / | / | / | /
ZL14-3 | 熔深角焊缝 | 横隔板与顶板角焊缝 | THG1-S5 | （0~1）*2 | 2 | 2025.09.18 | 合格 | / | / | / | /
ZL14-3 | 熔深角焊缝 | 横隔板与底板角焊缝 | DHG1-S1 | （0~1）*2 | 2 | 2025.09.18 | 合格 | / | / | / | /
ZL14-3 | 熔深角焊缝 | 横隔板与底板角焊缝 | DHG1-S2 | （0~1）*2 | 2 | 2025.09.18 | 合格 | / | / | / | /
ZL14-3 | 熔深角焊缝 | 横隔板与底板角焊缝 | DHG1-S3 | （0~1）*2 | 2 | 2025.09.18 | 合格 | / | / | / | /
ZL14-3 | 熔深角焊缝 | 横隔板与底板角焊缝 | DHG1-S4 | （0~1）*2 | 2 | 2025.09.18 | 合格 | / | / | / | /
ZL14-3 | 熔深角焊缝 | 横隔板与底板角焊缝 | DHG1-S5 | （0~1）*2 | 2 | 2025.09.18 | 合格 | / | / | / | /
ZL14-3 | 熔深角焊缝 | 横隔板与腹板角焊缝 | FHG1-S1 | 0~1.444 | 1.444 | 2025.09.18 | 合格 | / | / | / | /
ZL14-3 | 熔深角焊缝 | 横隔板与腹板角焊缝 | FHG1-S2 | 0~1.38 | 1.38 | 2025.09.18 | 合格 | / | / | / | /
ZL14-3 | 熔深角焊缝 | 横隔板与腹板角焊缝 | FHG1-S3 | 0~1.444 | 1.444 | 2025.09.18 | 合格 | / | / | / | /
ZL14-3 | 熔深角焊缝 | 横隔板与腹板角焊缝 | FHG1-S4 | 0~1.38 | 1.38 | 2025.09.18 | 合格 | / | / | / | /
ZL14-3 | 熔深角焊缝 | 横隔板与腹板角焊缝 | FHG1-S5 | 0~1.444 | 1.444 | 2025.09.18 | 合格 | / | / | / | /
ZL14-3 | 熔深角焊缝 | 横隔板与腹板角焊缝 | FHG1-S6 | 0~1.38 | 1.38 | 2025.09.18 | 合格 | / | / | / | /
ZL14-3 | 熔深角焊缝 | 横隔板与腹板角焊缝 | FHG1-S7 | 0~1.444 | 1.444 | 2025.09.18 | 合格 | / | / | / | /
ZL14-3 | 熔深角焊缝 | 横隔板与腹板角焊缝 | FHG1-S8 | 0~1.38 | 1.38 | 2025.09.18 | 合格 | / | / | / | /
ZL14-3 | 熔深角焊缝 | 横隔板与腹板角焊缝 | FHG1-S9 | 0~1.444 | 1.444 | 2025.09.18 | 合格 | / | / | / | /
ZL14-3 | 熔深角焊缝 | 横隔板与腹板角焊缝 | FHG1-S10 | 0~1.38 | 1.38 | 2025.09.18 | 合格 | / | / | / | /
ZL14-4 | 熔深角焊缝 | 横隔板与顶板角焊缝 | THG1-S1 | （0~1）*2 | 2 | 2025.09.18 | 合格 | / | / | / | /
ZL14-4 | 熔深角焊缝 | 横隔板与顶板角焊缝 | THG1-S2 | （0~1）*2 | 2 | 2025.09.18 | 合格 | / | / | / | /
ZL14-4 | 熔深角焊缝 | 横隔板与顶板角焊缝 | THG1-S3 | （0~1）*2 | 2 | 2025.09.18 | 合格 | / | / | / | /
ZL14-4 | 熔深角焊缝 | 横隔板与顶板角焊缝 | THG1-S4 | （0~1）*2 | 2 | 2025.09.18 | 合格 | / | / | / | /
ZL14-4 | 熔深角焊缝 | 横隔板与顶板角焊缝 | THG1-S5 | （0~1）*2 | 2 | 2025.09.18 | 合格 | / | / | / | /
ZL14-4 | 熔深角焊缝 | 横隔板与底板角焊缝 | DHG1-S1 | （0~1）*2 | 2 | 2025.09.18 | 合格 | / | / | / | /
ZL14-4 | 熔深角焊缝 | 横隔板与底板角焊缝 | DHG1-S2 | （0~1）*2 | 2 | 2025.09.18 | 合格 | / | / | / | /
ZL14-4 | 熔深角焊缝 | 横隔板与底板角焊缝 | DHG1-S3 | （0~1）*2 | 2 | 2025.09.18 | 合格 | / | / | / | /
ZL14-4 | 熔深角焊缝 | 横隔板与底板角焊缝 | DHG1-S4 | （0~1）*2 | 2 | 2025.09.18 | 合格 | / | / | / | /
ZL14-4 | 熔深角焊缝 | 横隔板与底板角焊缝 | DHG1-S5 | （0~1）*2 | 2 | 2025.09.18 | 合格 | / | / | / | /
ZL14-4 | 熔深角焊缝 | 横隔板与腹板角焊缝 | FHG1-S1 | 0~1.444 | 1.444 | 2025.09.18 | 合格 | / | / | / | /
ZL14-4 | 熔深角焊缝 | 横隔板与腹板角焊缝 | FHG1-S2 | 0~1.38 | 1.38 | 2025.09.18 | 合格 | / | / | / | /
ZL14-4 | 熔深角焊缝 | 横隔板与腹板角焊缝 | FHG1-S3 | 0~1.444 | 1.444 | 2025.09.18 | 合格 | / | / | / | /
ZL14-4 | 熔深角焊缝 | 横隔板与腹板角焊缝 | FHG1-S4 | 0~1.38 | 1.38 | 2025.09.18 | 合格 | / | / | / | /
ZL14-4 | 熔深角焊缝 | 横隔板与腹板角焊缝 | FHG1-S5 | 0~1.444 | 1.444 | 2025.09.18 | 合格 | / | / | / | /
ZL14-4 | 熔深角焊缝 | 横隔板与腹板角焊缝 | FHG1-S6 | 0~1.38 | 1.38 | 2025.09.18 | 合格 | / | / | / | /
ZL14-4 | 熔深角焊缝 | 横隔板与腹板角焊缝 | FHG1-S7 | 0~1.444 | 1.444 | 2025.09.18 | 合格 | / | / | / | /
ZL14-4 | 熔深角焊缝 | 横隔板与腹板角焊缝 | FHG1-S8 | 0~1.38 | 1.38 | 2025.09.18 | 合格 | / | / | / | /
ZL14-4 | 熔深角焊缝 | 横隔板与腹板角焊缝 | FHG1-S9 | 0~1.444 | 1.444 | 2025.09.18 | 合格 | / | / | / | /
ZL14-4 | 熔深角焊缝 | 横隔板与腹板角焊缝 | FHG1-S10 | 0~1.38 | 1.38 | 2025.09.18 | 合格 | / | / | / | /
ZL14-5 | 熔深角焊缝 | 横隔板与顶板角焊缝 | THG1-S1 | （0~1）*2 | 2 | 2025.09.18 | 合格 | / | / | / | /
ZL14-5 | 熔深角焊缝 | 横隔板与顶板角焊缝 | THG1-S2 | （0~1）*2 | 2 | 2025.09.18 | 合格 | / | / | / | /
ZL14-5 | 熔深角焊缝 | 横隔板与顶板角焊缝 | THG1-S3 | （0~1）*2 | 2 | 2025.09.18 | 合格 | / | / | / | /
ZL14-5 | 熔深角焊缝 | 横隔板与顶板角焊缝 | THG1-S4 | （0~1）*2 | 2 | 2025.09.18 | 合格 | / | / | / | /
ZL14-5 | 熔深角焊缝 | 横隔板与顶板角焊缝 | THG1-S5 | （0~1）*2 | 2 | 2025.09.18 | 合格 | / | / | / | /
ZL14-5 | 熔深角焊缝 | 横隔板与底板角焊缝 | DHG1-S1 | （0~1）*2 | 2 | 2025.09.18 | 合格 | / | / | / | /
ZL14-5 | 熔深角焊缝 | 横隔板与底板角焊缝 | DHG1-S2 | （0~1）*2 | 2 | 2025.09.18 | 合格 | / | / | / | /
ZL14-5 | 熔深角焊缝 | 横隔板与底板角焊缝 | DHG1-S3 | （0~1）*2 | 2 | 2025.09.18 | 合格 | / | / | / | /
ZL14-5 | 熔深角焊缝 | 横隔板与底板角焊缝 | DHG1-S4 | （0~1）*2 | 2 | 2025.09.18 | 合格 | / | / | / | /
ZL14-5 | 熔深角焊缝 | 横隔板与底板角焊缝 | DHG1-S5 | （0~1）*2 | 2 | 2025.09.18 | 合格 | / | / | / | /
ZL14-5 | 熔深角焊缝 | 横隔板与腹板角焊缝 | FHG1-S1 | 0~1.444 | 1.444 | 2025.09.18 | 合格 | / | / | / | /
ZL14-5 | 熔深角焊缝 | 横隔板与腹板角焊缝 | FHG1-S2 | 0~1.38 | 1.38 | 2025.09.18 | 合格 | / | / | / | /
ZL14-5 | 熔深角焊缝 | 横隔板与腹板角焊缝 | FHG1-S3 | 0~1.444 | 1.444 | 2025.09.18 | 合格 | / | / | / | /
ZL14-5 | 熔深角焊缝 | 横隔板与腹板角焊缝 | FHG1-S4 | 0~1.38 | 1.38 | 2025.09.18 | 合格 | / | / | / | /
ZL14-5 | 熔深角焊缝 | 横隔板与腹板角焊缝 | FHG1-S5 | 0~1.444 | 1.444 | 2025.09.18 | 合格 | / | / | / | /
ZL14-5 | 熔深角焊缝 | 横隔板与腹板角焊缝 | FHG1-S6 | 0~1.38 | 1.38 | 2025.09.18 | 合格 | / | / | / | /
ZL14-5 | 熔深角焊缝 | 横隔板与腹板角焊缝 | FHG1-S7 | 0~1.444 | 1.444 | 2025.09.18 | 合格 | / | / | / | /
ZL14-5 | 熔深角焊缝 | 横隔板与腹板角焊缝 | FHG1-S8 | 0~1.38 | 1.38 | 2025.09.18 | 合格 | / | / | / | /
ZL14-5 | 熔深角焊缝 | 横隔板与腹板角焊缝 | FHG1-S9 | 0~1.444 | 1.444 | 2025.09.18 | 合格 | / | / | / | /
ZL14-5 | 熔深角焊缝 | 横隔板与腹板角焊缝 | FHG1-S10 | 0~1.38 | 1.38 | 2025.09.18 | 合格 | / | / | / | /
ZL15-1 | 熔深角焊缝 | 支座横隔板与顶板部分熔透角焊缝 | THG1-P1 | （0~1）*2 | 2 | 2025.09.19 | 合格 | / | / | / | /
ZL15-1 | 熔深角焊缝 | 支座横隔板与顶板部分熔透角焊缝 | THG1-P2 | （0~1）*2 | 2 | 2025.09.19 | 合格 | / | / | / | /
ZL15-1 | 熔深角焊缝 | 支座横隔板与顶板部分熔透角焊缝 | THG1-P3 | （0~1）*2 | 2 | 2025.09.19 | 合格 | / | / | / | /
ZL15-1 | 熔深角焊缝 | 支座横隔板与顶板部分熔透角焊缝 | THG1-P4 | （0~1）*2 | 2 | 2025.09.19 | 合格 | / | / | / | /
ZL15-1 | 熔深角焊缝 | 支座横隔板与顶板部分熔透角焊缝 | THG1-P5 | （0~1）*2 | 2 | 2025.09.19 | 合格 | / | / | / | /
ZL15-1 | 熔深角焊缝 | 支座横隔板与顶板部分熔透角焊缝 | THG1-P6 | （0~1）*2 | 2 | 2025.09.19 | 合格 | / | / | / | /
ZL15-1 | 熔深角焊缝 | 支座横隔板与顶板部分熔透角焊缝 | THG1-P7 | （0~1）*2 | 2 | 2025.09.19 | 合格 | / | / | / | /
ZL15-1 | 熔深角焊缝 | 支座横隔板与顶板部分熔透角焊缝 | THG1-P8 | （0~1）*2 | 2 | 2025.09.19 | 合格 | / | / | / | /
ZL15-1 | 熔深角焊缝 | 支座横隔板与顶板部分熔透角焊缝 | THG1-P9 | （0~1）*2 | 2 | 2025.09.19 | 合格 | / | / | / | /
ZL15-1 | 熔深角焊缝 | 支座横隔板与顶板部分熔透角焊缝 | THG1-P10 | （0~1）*2 | 2 | 2025.09.19 | 合格 | / | / | / | /
ZL15-1 | 熔深角焊缝 | 支座横隔板与顶板部分熔透角焊缝 | THG1-P11 | （0~1）*2 | 2 | 2025.09.19 | 合格 | / | / | / | /
ZL15-1 | 熔深角焊缝 | 支座横隔板与顶板部分熔透角焊缝 | THG1-P12 | （0~1）*2 | 2 | 2025.09.19 | 合格 | / | / | / | /
ZL15-1 | 熔深角焊缝 | 支座横隔板与顶板部分熔透角焊缝 | THG1-P13 | （0~1）*2 | 2 | 2025.09.19 | 合格 | / | / | / | /
ZL15-1 | 熔深角焊缝 | 支座横隔板与顶板部分熔透角焊缝 | THG1-P14 | （0~1）*2 | 2 | 2025.09.19 | 合格 | / | / | / | /
ZL15-1 | 熔深角焊缝 | 支座横隔板与顶板部分熔透角焊缝 | THG1-P15 | （0~1）*2 | 2 | 2025.09.19 | 合格 | / | / | / | /
ZL15-1 | 熔深角焊缝 | 支座横隔板与顶板部分熔透角焊缝 | THG1-P16 | （0~1）*2 | 2 | 2025.09.19 | 合格 | / | / | / | /
ZL15-1 | 熔深角焊缝 | 支座横隔板与顶板部分熔透角焊缝 | THG1-P17 | （0~1）*2 | 2 | 2025.09.19 | 合格 | / | / | / | /
ZL15-1 | 熔深角焊缝 | 支座横隔板与顶板部分熔透角焊缝 | THG1-P18 | （0~1）*2 | 2 | 2025.09.19 | 合格 | / | / | / | /
ZL15-1 | 熔深角焊缝 | 支座横隔板与顶板部分熔透角焊缝 | THG1-P19 | （0~1）*2 | 2 | 2025.09.19 | 合格 | / | / | / | /
ZL15-1 | 熔深角焊缝 | 支座横隔板与顶板部分熔透角焊缝 | THG1-P20 | （0~1）*2 | 2 | 2025.09.19 | 合格 | / | / | / | /
ZL15-1 | 熔深角焊缝 | 支座横隔板与顶板部分熔透角焊缝 | THG1-P21 | （0~1）*2 | 2 | 2025.09.19 | 合格 | / | / | / | /
ZL15-1 | 熔深角焊缝 | 支座横隔板与顶板部分熔透角焊缝 | THG1-P22 | （0~1）*2 | 2 | 2025.09.19 | 合格 | / | / | / | /
ZL15-1 | 熔深角焊缝 | 支座横隔板与顶板部分熔透角焊缝 | THG1-P23 | （0~1）*2 | 2 | 2025.09.19 | 合格 | / | / | / | /
ZXL1-1 | 熔深角焊缝 | 横隔板与顶板角焊缝 | THG1-S1 | （0~1）*2 | 2 | 2025.09.09 | 合格 | / | / | / | /
ZXL1-1 | 熔深角焊缝 | 横隔板与顶板角焊缝 | THG1-S2 | （0~1）*2 | 2 | 2025.09.09 | 合格 | / | / | / | /
ZXL1-1 | 熔深角焊缝 | 横隔板与顶板角焊缝 | THG1-S3 | （0~1）*2 | 2 | 2025.09.09 | 合格 | / | / | / | /
ZXL1-1 | 熔深角焊缝 | 横隔板与顶板角焊缝 | THG1-S4 | （0~1）*2 | 2 | 2025.09.09 | 合格 | / | / | / | /
ZXL1-1 | 熔深角焊缝 | 横隔板与顶板角焊缝 | THG1-S5 | （0~1）*2 | 2 | 2025.09.09 | 合格 | / | / | / | /
ZXL1-1 | 熔深角焊缝 | 横隔板与顶板角焊缝 | THG1-S6 | （0~1）*2 | 2 | 2025.09.09 | 合格 | / | / | / | /
ZXL1-1 | 熔深角焊缝 | 横隔板与顶板角焊缝 | THG1-S7 | （0~1）*2 | 2 | 2025.09.09 | 合格 | / | / | / | /
ZXL1-1 | 熔深角焊缝 | 横隔板与顶板角焊缝 | THG1-S8 | （0~1）*2 | 2 | 2025.09.09 | 合格 | / | / | / | /
ZXL1-1 | 熔深角焊缝 | 横隔板与下翼缘板角焊缝 | XYHG1-S1 | （0~1）*2 | 2 | 2025.09.09 | 合格 | / | / | / | /
ZXL1-1 | 熔深角焊缝 | 横隔板与下翼缘板角焊缝 | XYHG1-S2 | （0~1）*2 | 2 | 2025.09.09 | 合格 | / | / | / | /
ZXL1-1 | 熔深角焊缝 | 横隔板与下翼缘板角焊缝 | XYHG1-S3 | （0~1）*2 | 2 | 2025.09.09 | 合格 | / | / | / | /
ZXL1-1 | 熔深角焊缝 | 横隔板与下翼缘板角焊缝 | XYHG1-S4 | （0~1）*2 | 2 | 2025.09.09 | 合格 | / | / | / | /
ZXL1-1 | 熔深角焊缝 | 横隔板与下翼缘板角焊缝 | XYHG1-S5 | （0~1）*2 | 2 | 2025.09.09 | 合格 | / | / | / | /
ZXL1-1 | 熔深角焊缝 | 横隔板与下翼缘板角焊缝 | XYHG1-S6 | （0~1）*2 | 2 | 2025.09.09 | 合格 | / | / | / | /
ZXL1-1 | 熔深角焊缝 | 横隔板与下翼缘板角焊缝 | XYHG1-S7 | （0~1）*2 | 2 | 2025.09.09 | 合格 | / | / | / | /
ZXL1-1 | 熔深角焊缝 | 横隔板与下翼缘板角焊缝 | XYHG1-S8 | （0~1）*2 | 2 | 2025.09.09 | 合格 | / | / | / | /
ZXL1-1 | 熔深角焊缝 | 横隔板与腹板角焊缝 | FHG1-S1 | 0~0.7 | 0.7 | 2025.09.09 | 合格 | / | / | / | /
ZXL1-1 | 熔深角焊缝 | 横隔板与腹板角焊缝 | FHG1-S2 | 0~0.334 | 0.334 | 2025.09.09 | 合格 | / | / | / | /
ZXL1-1 | 熔深角焊缝 | 横隔板与腹板角焊缝 | FHG1-S3 | 0~0.7 | 0.7 | 2025.09.09 | 合格 | / | / | / | /
ZXL1-1 | 熔深角焊缝 | 横隔板与腹板角焊缝 | FHG1-S4 | 0~0.334 | 0.334 | 2025.09.09 | 合格 | / | / | / | /
ZXL1-1 | 熔深角焊缝 | 横隔板与腹板角焊缝 | FHG1-S5 | 0~0.7 | 0.7 | 2025.09.09 | 合格 | / | / | / | /
ZXL1-1 | 熔深角焊缝 | 横隔板与腹板角焊缝 | FHG1-S6 | 0~0.334 | 0.334 | 2025.09.09 | 合格 | / | / | / | /
ZXL1-1 | 熔深角焊缝 | 横隔板与腹板角焊缝 | FHG1-S7 | 0~0.7 | 0.7 | 2025.09.09 | 合格 | / | / | / | /
ZXL1-1 | 熔深角焊缝 | 横隔板与腹板角焊缝 | FHG1-S8 | 0~0.334 | 0.334 | 2025.09.09 | 合格 | / | / | / | /
ZXL1-2 | 熔深角焊缝 | 横隔板与顶板角焊缝 | THG1-S1 | （0~1）*2 | 2 | 2025.09.12 | 合格 | / | / | / | /
ZXL1-2 | 熔深角焊缝 | 横隔板与顶板角焊缝 | THG1-S2 | （0~1）*2 | 2 | 2025.09.12 | 合格 | / | / | / | /
ZXL1-2 | 熔深角焊缝 | 横隔板与顶板角焊缝 | THG1-S3 | （0~1）*2 | 2 | 2025.09.12 | 合格 | / | / | / | /
ZXL1-2 | 熔深角焊缝 | 横隔板与顶板角焊缝 | THG1-S4 | （0~1）*2 | 2 | 2025.09.12 | 合格 | / | / | / | /
ZXL1-2 | 熔深角焊缝 | 横隔板与顶板角焊缝 | THG1-S5 | （0~1）*2 | 2 | 2025.09.12 | 合格 | / | / | / | /
ZXL1-2 | 熔深角焊缝 | 横隔板与顶板角焊缝 | THG1-S6 | （0~1）*2 | 2 | 2025.09.12 | 合格 | / | / | / | /
ZXL1-2 | 熔深角焊缝 | 横隔板与顶板角焊缝 | THG1-S7 | （0~1）*2 | 2 | 2025.09.12 | 合格 | / | / | / | /
ZXL1-2 | 熔深角焊缝 | 横隔板与下翼缘板角焊缝 | XYHG1-S1 | （0~1）*2 | 2 | 2025.09.12 | 合格 | / | / | / | /
ZXL1-2 | 熔深角焊缝 | 横隔板与下翼缘板角焊缝 | XYHG1-S2 | （0~1）*2 | 2 | 2025.09.12 | 合格 | / | / | / | /
ZXL1-2 | 熔深角焊缝 | 横隔板与下翼缘板角焊缝 | XYHG1-S3 | （0~1）*2 | 2 | 2025.09.12 | 合格 | / | / | / | /
ZXL1-2 | 熔深角焊缝 | 横隔板与下翼缘板角焊缝 | XYHG1-S4 | （0~1）*2 | 2 | 2025.09.12 | 合格 | / | / | / | /
ZXL1-2 | 熔深角焊缝 | 横隔板与下翼缘板角焊缝 | XYHG1-S5 | （0~1）*2 | 2 | 2025.09.12 | 合格 | / | / | / | /
ZXL1-2 | 熔深角焊缝 | 横隔板与下翼缘板角焊缝 | XYHG1-S6 | （0~1）*2 | 2 | 2025.09.12 | 合格 | / | / | / | /
ZXL1-2 | 熔深角焊缝 | 横隔板与下翼缘板角焊缝 | XYHG1-S7 | （0~1）*2 | 2 | 2025.09.12 | 合格 | / | / | / | /
ZXL1-2 | 熔深角焊缝 | 横隔板与腹板角焊缝 | FHG1-S1 | 0~0.7 | 0.7 | 2025.09.12 | 合格 | / | / | / | /
ZXL1-2 | 熔深角焊缝 | 横隔板与腹板角焊缝 | FHG1-S2 | 0~0.334 | 0.334 | 2025.09.12 | 合格 | / | / | / | /
ZXL1-2 | 熔深角焊缝 | 横隔板与腹板角焊缝 | FHG1-S3 | 0~0.7 | 0.7 | 2025.09.12 | 合格 | / | / | / | /
ZXL1-2 | 熔深角焊缝 | 横隔板与腹板角焊缝 | FHG1-S4 | 0~0.334 | 0.334 | 2025.09.12 | 合格 | / | / | / | /
ZXL1-2 | 熔深角焊缝 | 横隔板与腹板角焊缝 | FHG1-S5 | 0~0.7 | 0.7 | 2025.09.12 | 合格 | / | / | / | /
ZXL1-2 | 熔深角焊缝 | 横隔板与腹板角焊缝 | FHG1-S6 | 0~0.334 | 0.334 | 2025.09.12 | 合格 | / | / | / | /
ZXL1-2 | 熔深角焊缝 | 横隔板与腹板角焊缝 | FHG1-S7 | 0~0.7 | 0.7 | 2025.09.12 | 合格 | / | / | / | /
ZXL1-3 | 熔深角焊缝 | 横隔板与顶板角焊缝 | THG1-S1 | （0~1）*2 | 2 | 2025.09.12 | 合格 | / | / | / | /
ZXL1-3 | 熔深角焊缝 | 横隔板与顶板角焊缝 | THG1-S2 | （0~1）*2 | 2 | 2025.09.12 | 合格 | / | / | / | /
ZXL1-3 | 熔深角焊缝 | 横隔板与顶板角焊缝 | THG1-S3 | （0~1）*2 | 2 | 2025.09.12 | 合格 | / | / | / | /
ZXL1-3 | 熔深角焊缝 | 横隔板与顶板角焊缝 | THG1-S4 | （0~1）*2 | 2 | 2025.09.12 | 合格 | / | / | / | /
ZXL1-3 | 熔深角焊缝 | 横隔板与顶板角焊缝 | THG1-S5 | （0~1）*2 | 2 | 2025.09.12 | 合格 | / | / | / | /
ZXL1-3 | 熔深角焊缝 | 横隔板与顶板角焊缝 | THG1-S6 | （0~1）*2 | 2 | 2025.09.12 | 合格 | / | / | / | /
ZXL1-3 | 熔深角焊缝 | 横隔板与顶板角焊缝 | THG1-S7 | （0~1）*2 | 2 | 2025.09.12 | 合格 | / | / | / | /
ZXL1-3 | 熔深角焊缝 | 横隔板与下翼缘板角焊缝 | XYHG1-S1 | （0~1）*2 | 2 | 2025.09.12 | 合格 | / | / | / | /
ZXL1-3 | 熔深角焊缝 | 横隔板与下翼缘板角焊缝 | XYHG1-S2 | （0~1）*2 | 2 | 2025.09.12 | 合格 | / | / | / | /
ZXL1-3 | 熔深角焊缝 | 横隔板与下翼缘板角焊缝 | XYHG1-S3 | （0~1）*2 | 2 | 2025.09.12 | 合格 | / | / | / | /
ZXL1-3 | 熔深角焊缝 | 横隔板与下翼缘板角焊缝 | XYHG1-S4 | （0~1）*2 | 2 | 2025.09.12 | 合格 | / | / | / | /
ZXL1-3 | 熔深角焊缝 | 横隔板与下翼缘板角焊缝 | XYHG1-S5 | （0~1）*2 | 2 | 2025.09.12 | 合格 | / | / | / | /
ZXL1-3 | 熔深角焊缝 | 横隔板与下翼缘板角焊缝 | XYHG1-S6 | （0~1）*2 | 2 | 2025.09.12 | 合格 | / | / | / | /
ZXL1-3 | 熔深角焊缝 | 横隔板与下翼缘板角焊缝 | XYHG1-S7 | （0~1）*2 | 2 | 2025.09.12 | 合格 | / | / | / | /
ZXL1-3 | 熔深角焊缝 | 横隔板与腹板角焊缝 | FHG1-S1 | 0~0.7 | 0.7 | 2025.09.12 | 合格 | / | / | / | /
ZXL1-3 | 熔深角焊缝 | 横隔板与腹板角焊缝 | FHG1-S2 | 0~0.334 | 0.334 | 2025.09.12 | 合格 | / | / | / | /
ZXL1-3 | 熔深角焊缝 | 横隔板与腹板角焊缝 | FHG1-S3 | 0~0.7 | 0.7 | 2025.09.12 | 合格 | / | / | / | /
ZXL1-3 | 熔深角焊缝 | 横隔板与腹板角焊缝 | FHG1-S4 | 0~0.334 | 0.334 | 2025.09.12 | 合格 | / | / | / | /
ZXL1-3 | 熔深角焊缝 | 横隔板与腹板角焊缝 | FHG1-S5 | 0~0.7 | 0.7 | 2025.09.12 | 合格 | / | / | / | /
ZXL1-3 | 熔深角焊缝 | 横隔板与腹板角焊缝 | FHG1-S6 | 0~0.334 | 0.334 | 2025.09.12 | 合格 | / | / | / | /
ZXL1-3 | 熔深角焊缝 | 横隔板与腹板角焊缝 | FHG1-S7 | 0~0.7 | 0.7 | 2025.09.12 | 合格 | / | / | / | /
ZXL1-4 | 熔深角焊缝 | 横隔板与顶板角焊缝 | THG1-S1 | （0~1）*2 | 2 | 2025.09.14 | 合格 | / | / | / | /
ZXL1-4 | 熔深角焊缝 | 横隔板与顶板角焊缝 | THG1-S2 | （0~1）*2 | 2 | 2025.09.14 | 合格 | / | / | / | /
ZXL1-4 | 熔深角焊缝 | 横隔板与顶板角焊缝 | THG1-S3 | （0~1）*2 | 2 | 2025.09.14 | 合格 | / | / | / | /
ZXL1-4 | 熔深角焊缝 | 横隔板与顶板角焊缝 | THG1-S4 | （0~1）*2 | 2 | 2025.09.14 | 合格 | / | / | / | /
ZXL1-4 | 熔深角焊缝 | 横隔板与顶板角焊缝 | THG1-S5 | （0~1）*2 | 2 | 2025.09.14 | 合格 | / | / | / | /
ZXL1-4 | 熔深角焊缝 | 横隔板与顶板角焊缝 | THG1-S6 | （0~1）*2 | 2 | 2025.09.14 | 合格 | / | / | / | /
ZXL1-4 | 熔深角焊缝 | 横隔板与顶板角焊缝 | THG1-S7 | （0~1）*2 | 2 | 2025.09.14 | 合格 | / | / | / | /
ZXL1-4 | 熔深角焊缝 | 横隔板与下翼缘板角焊缝 | XYHG1-S1 | （0~1）*2 | 2 | 2025.09.14 | 合格 | / | / | / | /
ZXL1-4 | 熔深角焊缝 | 横隔板与下翼缘板角焊缝 | XYHG1-S2 | （0~1）*2 | 2 | 2025.09.14 | 合格 | / | / | / | /
ZXL1-4 | 熔深角焊缝 | 横隔板与下翼缘板角焊缝 | XYHG1-S3 | （0~1）*2 | 2 | 2025.09.14 | 合格 | / | / | / | /
ZXL1-4 | 熔深角焊缝 | 横隔板与下翼缘板角焊缝 | XYHG1-S4 | （0~1）*2 | 2 | 2025.09.14 | 合格 | / | / | / | /
ZXL1-4 | 熔深角焊缝 | 横隔板与下翼缘板角焊缝 | XYHG1-S5 | （0~1）*2 | 2 | 2025.09.14 | 合格 | / | / | / | /
ZXL1-4 | 熔深角焊缝 | 横隔板与下翼缘板角焊缝 | XYHG1-S6 | （0~1）*2 | 2 | 2025.09.14 | 合格 | / | / | / | /
ZXL1-4 | 熔深角焊缝 | 横隔板与下翼缘板角焊缝 | XYHG1-S7 | （0~1）*2 | 2 | 2025.09.14 | 合格 | / | / | / | /
ZXL1-4 | 熔深角焊缝 | 横隔板与腹板角焊缝 | FHG1-S1 | 0~0.7 | 0.7 | 2025.09.14 | 合格 | / | / | / | /
ZXL1-4 | 熔深角焊缝 | 横隔板与腹板角焊缝 | FHG1-S2 | 0~0.334 | 0.334 | 2025.09.14 | 合格 | / | / | / | /
ZXL1-4 | 熔深角焊缝 | 横隔板与腹板角焊缝 | FHG1-S3 | 0~0.7 | 0.7 | 2025.09.14 | 合格 | / | / | / | /
ZXL1-4 | 熔深角焊缝 | 横隔板与腹板角焊缝 | FHG1-S4 | 0~0.334 | 0.334 | 2025.09.14 | 合格 | / | / | / | /
ZXL1-4 | 熔深角焊缝 | 横隔板与腹板角焊缝 | FHG1-S5 | 0~0.7 | 0.7 | 2025.09.14 | 合格 | / | / | / | /
ZXL1-4 | 熔深角焊缝 | 横隔板与腹板角焊缝 | FHG1-S6 | 0~0.334 | 0.334 | 2025.09.14 | 合格 | / | / | / | /
ZXL1-4 | 熔深角焊缝 | 横隔板与腹板角焊缝 | FHG1-S7 | 0~0.7 | 0.7 | 2025.09.14 | 合格 | / | / | / | /
ZXL1-5 | 熔深角焊缝 | 横隔板与顶板角焊缝 | THG1-S1 | （0~1）*2 | 2 | 2025.09.15 | 合格 | / | / | / | /
ZXL1-5 | 熔深角焊缝 | 横隔板与顶板角焊缝 | THG1-S2 | （0~1）*2 | 2 | 2025.09.15 | 合格 | / | / | / | /
ZXL1-5 | 熔深角焊缝 | 横隔板与顶板角焊缝 | THG1-S3 | （0~1）*2 | 2 | 2025.09.15 | 合格 | / | / | / | /
ZXL1-5 | 熔深角焊缝 | 横隔板与顶板角焊缝 | THG1-S4 | （0~1）*2 | 2 | 2025.09.15 | 合格 | / | / | / | /
ZXL1-5 | 熔深角焊缝 | 横隔板与顶板角焊缝 | THG1-S5 | （0~1）*2 | 2 | 2025.09.15 | 合格 | / | / | / | /
ZXL1-5 | 熔深角焊缝 | 横隔板与顶板角焊缝 | THG1-S6 | （0~1）*2 | 2 | 2025.09.15 | 合格 | / | / | / | /
ZXL1-5 | 熔深角焊缝 | 横隔板与顶板角焊缝 | THG1-S7 | （0~1）*2 | 2 | 2025.09.15 | 合格 | / | / | / | /
ZXL1-5 | 熔深角焊缝 | 横隔板与顶板角焊缝 | THG1-S8 | （0~1）*2 | 2 | 2025.09.15 | 合格 | / | / | / | /
ZXL1-5 | 熔深角焊缝 | 横隔板与下翼缘板角焊缝 | XYHG1-S1 | （0~1）*2 | 2 | 2025.09.15 | 合格 | / | / | / | /
ZXL1-5 | 熔深角焊缝 | 横隔板与下翼缘板角焊缝 | XYHG1-S2 | （0~1）*2 | 2 | 2025.09.15 | 合格 | / | / | / | /
ZXL1-5 | 熔深角焊缝 | 横隔板与下翼缘板角焊缝 | XYHG1-S3 | （0~1）*2 | 2 | 2025.09.15 | 合格 | / | / | / | /
ZXL1-5 | 熔深角焊缝 | 横隔板与下翼缘板角焊缝 | XYHG1-S4 | （0~1）*2 | 2 | 2025.09.15 | 合格 | / | / | / | /
ZXL1-5 | 熔深角焊缝 | 横隔板与下翼缘板角焊缝 | XYHG1-S5 | （0~1）*2 | 2 | 2025.09.15 | 合格 | / | / | / | /
ZXL1-5 | 熔深角焊缝 | 横隔板与下翼缘板角焊缝 | XYHG1-S6 | （0~1）*2 | 2 | 2025.09.15 | 合格 | / | / | / | /
ZXL1-5 | 熔深角焊缝 | 横隔板与下翼缘板角焊缝 | XYHG1-S7 | （0~1）*2 | 2 | 2025.09.15 | 合格 | / | / | / | /
ZXL1-5 | 熔深角焊缝 | 横隔板与下翼缘板角焊缝 | XYHG1-S8 | （0~1）*2 | 2 | 2025.09.15 | 合格 | / | / | / | /
ZXL1-5 | 熔深角焊缝 | 横隔板与腹板角焊缝 | FHG1-S1 | 0~0.7 | 0.7 | 2025.09.15 | 合格 | / | / | / | /
ZXL1-5 | 熔深角焊缝 | 横隔板与腹板角焊缝 | FHG1-S2 | 0~0.334 | 0.334 | 2025.09.15 | 合格 | / | / | / | /
ZXL1-5 | 熔深角焊缝 | 横隔板与腹板角焊缝 | FHG1-S3 | 0~0.7 | 0.7 | 2025.09.15 | 合格 | / | / | / | /
ZXL1-5 | 熔深角焊缝 | 横隔板与腹板角焊缝 | FHG1-S4 | 0~0.334 | 0.334 | 2025.09.15 | 合格 | / | / | / | /
ZXL1-5 | 熔深角焊缝 | 横隔板与腹板角焊缝 | FHG1-S5 | 0~0.7 | 0.7 | 2025.09.15 | 合格 | / | / | / | /
ZXL1-5 | 熔深角焊缝 | 横隔板与腹板角焊缝 | FHG1-S6 | 0~0.334 | 0.334 | 2025.09.15 | 合格 | / | / | / | /
ZXL1-5 | 熔深角焊缝 | 横隔板与腹板角焊缝 | FHG1-S7 | 0~0.7 | 0.7 | 2025.09.15 | 合格 | / | / | / | /
ZXL1-5 | 熔深角焊缝 | 横隔板与腹板角焊缝 | FHG1-S8 | 0~0.334 | 0.334 | 2025.09.15 | 合格 | / | / | / | /
ZXL1-6 | 熔深角焊缝 | 横隔板与顶板角焊缝 | THG1-S1 | （0~1）*2 | 2 | 2025.09.16 | 合格 | / | / | / | /
ZXL1-6 | 熔深角焊缝 | 横隔板与顶板角焊缝 | THG1-S2 | （0~1）*2 | 2 | 2025.09.16 | 合格 | / | / | / | /
ZXL1-6 | 熔深角焊缝 | 横隔板与顶板角焊缝 | THG1-S3 | （0~1）*2 | 2 | 2025.09.16 | 合格 | / | / | / | /
ZXL1-6 | 熔深角焊缝 | 横隔板与顶板角焊缝 | THG1-S4 | （0~1）*2 | 2 | 2025.09.16 | 合格 | / | / | / | /
ZXL1-6 | 熔深角焊缝 | 横隔板与顶板角焊缝 | THG1-S5 | （0~1）*2 | 2 | 2025.09.16 | 合格 | / | / | / | /
ZXL1-6 | 熔深角焊缝 | 横隔板与顶板角焊缝 | THG1-S6 | （0~1）*2 | 2 | 2025.09.16 | 合格 | / | / | / | /
ZXL1-6 | 熔深角焊缝 | 横隔板与顶板角焊缝 | THG1-S7 | （0~1）*2 | 2 | 2025.09.16 | 合格 | / | / | / | /
ZXL1-6 | 熔深角焊缝 | 横隔板与下翼缘板角焊缝 | XYHG1-S1 | （0~1）*2 | 2 | 2025.09.16 | 合格 | / | / | / | /
ZXL1-6 | 熔深角焊缝 | 横隔板与下翼缘板角焊缝 | XYHG1-S2 | （0~1）*2 | 2 | 2025.09.16 | 合格 | / | / | / | /
ZXL1-6 | 熔深角焊缝 | 横隔板与下翼缘板角焊缝 | XYHG1-S3 | （0~1）*2 | 2 | 2025.09.16 | 合格 | / | / | / | /
ZXL1-6 | 熔深角焊缝 | 横隔板与下翼缘板角焊缝 | XYHG1-S4 | （0~1）*2 | 2 | 2025.09.16 | 合格 | / | / | / | /
ZXL1-6 | 熔深角焊缝 | 横隔板与下翼缘板角焊缝 | XYHG1-S5 | （0~1）*2 | 2 | 2025.09.16 | 合格 | / | / | / | /
ZXL1-6 | 熔深角焊缝 | 横隔板与下翼缘板角焊缝 | XYHG1-S6 | （0~1）*2 | 2 | 2025.09.16 | 合格 | / | / | / | /
ZXL1-6 | 熔深角焊缝 | 横隔板与下翼缘板角焊缝 | XYHG1-S7 | （0~1）*2 | 2 | 2025.09.16 | 合格 | / | / | / | /
ZXL1-6 | 熔深角焊缝 | 横隔板与腹板角焊缝 | FHG1-S1 | 0~0.7 | 0.7 | 2025.09.16 | 合格 | / | / | / | /
ZXL1-6 | 熔深角焊缝 | 横隔板与腹板角焊缝 | FHG1-S2 | 0~0.334 | 0.334 | 2025.09.16 | 合格 | / | / | / | /
ZXL1-6 | 熔深角焊缝 | 横隔板与腹板角焊缝 | FHG1-S3 | 0~0.7 | 0.7 | 2025.09.16 | 合格 | / | / | / | /
ZXL1-6 | 熔深角焊缝 | 横隔板与腹板角焊缝 | FHG1-S4 | 0~0.334 | 0.334 | 2025.09.16 | 合格 | / | / | / | /
ZXL1-6 | 熔深角焊缝 | 横隔板与腹板角焊缝 | FHG1-S5 | 0~0.7 | 0.7 | 2025.09.16 | 合格 | / | / | / | /
ZXL1-6 | 熔深角焊缝 | 横隔板与腹板角焊缝 | FHG1-S6 | 0~0.334 | 0.334 | 2025.09.16 | 合格 | / | / | / | /
ZXL1-6 | 熔深角焊缝 | 横隔板与腹板角焊缝 | FHG1-S7 | 0~0.7 | 0.7 | 2025.09.16 | 合格 | / | / | / | /
ZXL1-7 | 熔深角焊缝 | 横隔板与顶板角焊缝 | THG1-S1 | （0~1）*2 | 2 | 2025.09.17 | 合格 | / | / | / | /
ZXL1-7 | 熔深角焊缝 | 横隔板与顶板角焊缝 | THG1-S2 | （0~1）*2 | 2 | 2025.09.17 | 合格 | / | / | / | /
ZXL1-7 | 熔深角焊缝 | 横隔板与顶板角焊缝 | THG1-S3 | （0~1）*2 | 2 | 2025.09.17 | 合格 | / | / | / | /
ZXL1-7 | 熔深角焊缝 | 横隔板与顶板角焊缝 | THG1-S4 | （0~1）*2 | 2 | 2025.09.17 | 合格 | / | / | / | /
ZXL1-7 | 熔深角焊缝 | 横隔板与顶板角焊缝 | THG1-S5 | （0~1）*2 | 2 | 2025.09.17 | 合格 | / | / | / | /
ZXL1-7 | 熔深角焊缝 | 横隔板与顶板角焊缝 | THG1-S6 | （0~1）*2 | 2 | 2025.09.17 | 合格 | / | / | / | /
ZXL1-7 | 熔深角焊缝 | 横隔板与顶板角焊缝 | THG1-S7 | （0~1）*2 | 2 | 2025.09.17 | 合格 | / | / | / | /
ZXL1-7 | 熔深角焊缝 | 横隔板与下翼缘板角焊缝 | XYHG1-S1 | （0~1）*2 | 2 | 2025.09.17 | 合格 | / | / | / | /
ZXL1-7 | 熔深角焊缝 | 横隔板与下翼缘板角焊缝 | XYHG1-S2 | （0~1）*2 | 2 | 2025.09.17 | 合格 | / | / | / | /
ZXL1-7 | 熔深角焊缝 | 横隔板与下翼缘板角焊缝 | XYHG1-S3 | （0~1）*2 | 2 | 2025.09.17 | 合格 | / | / | / | /
ZXL1-7 | 熔深角焊缝 | 横隔板与下翼缘板角焊缝 | XYHG1-S4 | （0~1）*2 | 2 | 2025.09.17 | 合格 | / | / | / | /
ZXL1-7 | 熔深角焊缝 | 横隔板与下翼缘板角焊缝 | XYHG1-S5 | （0~1）*2 | 2 | 2025.09.17 | 合格 | / | / | / | /
ZXL1-7 | 熔深角焊缝 | 横隔板与下翼缘板角焊缝 | XYHG1-S6 | （0~1）*2 | 2 | 2025.09.17 | 合格 | / | / | / | /
ZXL1-7 | 熔深角焊缝 | 横隔板与下翼缘板角焊缝 | XYHG1-S7 | （0~1）*2 | 2 | 2025.09.17 | 合格 | / | / | / | /
ZXL1-7 | 熔深角焊缝 | 横隔板与腹板角焊缝 | FHG1-S1 | 0~0.7 | 0.7 | 2025.09.17 | 合格 | / | / | / | /
ZXL1-7 | 熔深角焊缝 | 横隔板与腹板角焊缝 | FHG1-S2 | 0~0.334 | 0.334 | 2025.09.17 | 合格 | / | / | / | /
ZXL1-7 | 熔深角焊缝 | 横隔板与腹板角焊缝 | FHG1-S3 | 0~0.7 | 0.7 | 2025.09.17 | 合格 | / | / | / | /
ZXL1-7 | 熔深角焊缝 | 横隔板与腹板角焊缝 | FHG1-S4 | 0~0.334 | 0.334 | 2025.09.17 | 合格 | / | / | / | /
ZXL1-7 | 熔深角焊缝 | 横隔板与腹板角焊缝 | FHG1-S5 | 0~0.7 | 0.7 | 2025.09.17 | 合格 | / | / | / | /
ZXL1-7 | 熔深角焊缝 | 横隔板与腹板角焊缝 | FHG1-S6 | 0~0.334 | 0.334 | 2025.09.17 | 合格 | / | / | / | /
ZXL1-7 | 熔深角焊缝 | 横隔板与腹板角焊缝 | FHG1-S7 | 0~0.7 | 0.7 | 2025.09.17 | 合格 | / | / | / | /
ZXL1-8 | 熔深角焊缝 | 横隔板与顶板角焊缝 | THG1-S1 | （0~1）*2 | 2 | 2025.09.18 | 合格 | / | / | / | /
ZXL1-8 | 熔深角焊缝 | 横隔板与顶板角焊缝 | THG1-S2 | （0~1）*2 | 2 | 2025.09.18 | 合格 | / | / | / | /
ZXL1-8 | 熔深角焊缝 | 横隔板与顶板角焊缝 | THG1-S3 | （0~1）*2 | 2 | 2025.09.18 | 合格 | / | / | / | /
ZXL1-8 | 熔深角焊缝 | 横隔板与顶板角焊缝 | THG1-S4 | （0~1）*2 | 2 | 2025.09.18 | 合格 | / | / | / | /
ZXL1-8 | 熔深角焊缝 | 横隔板与顶板角焊缝 | THG1-S5 | （0~1）*2 | 2 | 2025.09.18 | 合格 | / | / | / | /
ZXL1-8 | 熔深角焊缝 | 横隔板与顶板角焊缝 | THG1-S6 | （0~1）*2 | 2 | 2025.09.18 | 合格 | / | / | / | /
ZXL1-8 | 熔深角焊缝 | 横隔板与顶板角焊缝 | THG1-S7 | （0~1）*2 | 2 | 2025.09.18 | 合格 | / | / | / | /
ZXL1-8 | 熔深角焊缝 | 横隔板与下翼缘板角焊缝 | XYHG1-S1 | （0~1）*2 | 2 | 2025.09.18 | 合格 | / | / | / | /
ZXL1-8 | 熔深角焊缝 | 横隔板与下翼缘板角焊缝 | XYHG1-S2 | （0~1）*2 | 2 | 2025.09.18 | 合格 | / | / | / | /
ZXL1-8 | 熔深角焊缝 | 横隔板与下翼缘板角焊缝 | XYHG1-S3 | （0~1）*2 | 2 | 2025.09.18 | 合格 | / | / | / | /
ZXL1-8 | 熔深角焊缝 | 横隔板与下翼缘板角焊缝 | XYHG1-S4 | （0~1）*2 | 2 | 2025.09.18 | 合格 | / | / | / | /
ZXL1-8 | 熔深角焊缝 | 横隔板与下翼缘板角焊缝 | XYHG1-S5 | （0~1）*2 | 2 | 2025.09.18 | 合格 | / | / | / | /
ZXL1-8 | 熔深角焊缝 | 横隔板与下翼缘板角焊缝 | XYHG1-S6 | （0~1）*2 | 2 | 2025.09.18 | 合格 | / | / | / | /
ZXL1-8 | 熔深角焊缝 | 横隔板与下翼缘板角焊缝 | XYHG1-S7 | （0~1）*2 | 2 | 2025.09.18 | 合格 | / | / | / | /
ZXL1-8 | 熔深角焊缝 | 横隔板与腹板角焊缝 | FHG1-S1 | 0~0.7 | 0.7 | 2025.09.18 | 合格 | / | / | / | /
ZXL1-8 | 熔深角焊缝 | 横隔板与腹板角焊缝 | FHG1-S2 | 0~0.334 | 0.334 | 2025.09.18 | 合格 | / | / | / | /
ZXL1-8 | 熔深角焊缝 | 横隔板与腹板角焊缝 | FHG1-S3 | 0~0.7 | 0.7 | 2025.09.18 | 合格 | / | / | / | /
ZXL1-8 | 熔深角焊缝 | 横隔板与腹板角焊缝 | FHG1-S4 | 0~0.334 | 0.334 | 2025.09.18 | 合格 | / | / | / | /
ZXL1-8 | 熔深角焊缝 | 横隔板与腹板角焊缝 | FHG1-S5 | 0~0.7 | 0.7 | 2025.09.18 | 合格 | / | / | / | /
ZXL1-8 | 熔深角焊缝 | 横隔板与腹板角焊缝 | FHG1-S6 | 0~0.334 | 0.334 | 2025.09.18 | 合格 | / | / | / | /
ZXL1-8 | 熔深角焊缝 | 横隔板与腹板角焊缝 | FHG1-S7 | 0~0.7 | 0.7 | 2025.09.18 | 合格 | / | / | / | /
ZXL1-9 | 熔深角焊缝 | 横隔板与顶板角焊缝 | THG1-S1 | （0~1）*2 | 2 | 2025.09.19 | 合格 | / | / | / | /
ZXL1-9 | 熔深角焊缝 | 横隔板与顶板角焊缝 | THG1-S2 | （0~1）*2 | 2 | 2025.09.19 | 合格 | / | / | / | /
ZXL1-9 | 熔深角焊缝 | 横隔板与顶板角焊缝 | THG1-S3 | （0~1）*2 | 2 | 2025.09.19 | 合格 | / | / | / | /
ZXL1-9 | 熔深角焊缝 | 横隔板与顶板角焊缝 | THG1-S4 | （0~1）*2 | 2 | 2025.09.19 | 合格 | / | / | / | /
ZXL1-9 | 熔深角焊缝 | 横隔板与下翼缘板角焊缝 | XYHG1-S1 | （0~1）*2 | 2 | 2025.09.19 | 合格 | / | / | / | /
ZXL1-9 | 熔深角焊缝 | 横隔板与下翼缘板角焊缝 | XYHG1-S2 | （0~1）*2 | 2 | 2025.09.19 | 合格 | / | / | / | /
ZXL1-9 | 熔深角焊缝 | 横隔板与下翼缘板角焊缝 | XYHG1-S3 | （0~1）*2 | 2 | 2025.09.19 | 合格 | / | / | / | /
ZXL1-9 | 熔深角焊缝 | 横隔板与下翼缘板角焊缝 | XYHG1-S4 | （0~1）*2 | 2 | 2025.09.19 | 合格 | / | / | / | /
ZXL1-9 | 熔深角焊缝 | 横隔板与腹板角焊缝 | FHG1-S1 | 0~0.7 | 0.7 | 2025.09.19 | 合格 | / | / | / | /
ZXL1-9 | 熔深角焊缝 | 横隔板与腹板角焊缝 | FHG1-S2 | 0~0.334 | 0.334 | 2025.09.19 | 合格 | / | / | / | /
ZXL1-9 | 熔深角焊缝 | 横隔板与腹板角焊缝 | FHG1-S3 | 0~0.7 | 0.7 | 2025.09.19 | 合格 | / | / | / | /
ZXL1-9 | 熔深角焊缝 | 横隔板与腹板角焊缝 | FHG1-S4 | 0~0.334 | 0.334 | 2025.09.19 | 合格 | / | / | / | /
ZXL1-10 | 熔深角焊缝 | 横隔板与顶板角焊缝 | THG1-S1 | （0~1）*2 | 2 | 2025.09.10 | 合格 | / | / | / | /
ZXL1-10 | 熔深角焊缝 | 横隔板与顶板角焊缝 | THG1-S2 | （0~1）*2 | 2 | 2025.09.10 | 合格 | / | / | / | /
ZXL1-10 | 熔深角焊缝 | 横隔板与顶板角焊缝 | THG1-S3 | （0~1）*2 | 2 | 2025.09.10 | 合格 | / | / | / | /
ZXL1-10 | 熔深角焊缝 | 横隔板与顶板角焊缝 | THG1-S4 | （0~1）*2 | 2 | 2025.09.10 | 合格 | / | / | / | /
ZXL1-10 | 熔深角焊缝 | 横隔板与顶板角焊缝 | THG1-S5 | （0~1）*2 | 2 | 2025.09.10 | 合格 | / | / | / | /
ZXL1-10 | 熔深角焊缝 | 横隔板与顶板角焊缝 | THG1-S6 | （0~1）*2 | 2 | 2025.09.10 | 合格 | / | / | / | /
ZXL1-10 | 熔深角焊缝 | 横隔板与顶板角焊缝 | THG1-S7 | （0~1）*2 | 2 | 2025.09.10 | 合格 | / | / | / | /
ZXL1-10 | 熔深角焊缝 | 横隔板与顶板角焊缝 | THG1-S8 | （0~1）*2 | 2 | 2025.09.10 | 合格 | / | / | / | /
ZXL1-10 | 熔深角焊缝 | 横隔板与下翼缘板角焊缝 | XYHG1-S1 | （0~1）*2 | 2 | 2025.09.10 | 合格 | / | / | / | /
ZXL1-10 | 熔深角焊缝 | 横隔板与下翼缘板角焊缝 | XYHG1-S2 | （0~1）*2 | 2 | 2025.09.10 | 合格 | / | / | / | /
ZXL1-10 | 熔深角焊缝 | 横隔板与下翼缘板角焊缝 | XYHG1-S3 | （0~1）*2 | 2 | 2025.09.10 | 合格 | / | / | / | /
ZXL1-10 | 熔深角焊缝 | 横隔板与下翼缘板角焊缝 | XYHG1-S4 | （0~1）*2 | 2 | 2025.09.10 | 合格 | / | / | / | /
ZXL1-10 | 熔深角焊缝 | 横隔板与下翼缘板角焊缝 | XYHG1-S5 | （0~1）*2 | 2 | 2025.09.10 | 合格 | / | / | / | /
ZXL1-10 | 熔深角焊缝 | 横隔板与下翼缘板角焊缝 | XYHG1-S6 | （0~1）*2 | 2 | 2025.09.10 | 合格 | / | / | / | /
ZXL1-10 | 熔深角焊缝 | 横隔板与下翼缘板角焊缝 | XYHG1-S7 | （0~1）*2 | 2 | 2025.09.10 | 合格 | / | / | / | /
ZXL1-10 | 熔深角焊缝 | 横隔板与下翼缘板角焊缝 | XYHG1-S8 | （0~1）*2 | 2 | 2025.09.10 | 合格 | / | / | / | /
ZXL1-10 | 熔深角焊缝 | 横隔板与腹板角焊缝 | FHG1-S1 | 0~0.7 | 0.7 | 2025.09.10 | 合格 | / | / | / | /
ZXL1-10 | 熔深角焊缝 | 横隔板与腹板角焊缝 | FHG1-S2 | 0~0.334 | 0.334 | 2025.09.10 | 合格 | / | / | / | /
ZXL1-10 | 熔深角焊缝 | 横隔板与腹板角焊缝 | FHG1-S3 | 0~0.7 | 0.7 | 2025.09.10 | 合格 | / | / | / | /
ZXL1-10 | 熔深角焊缝 | 横隔板与腹板角焊缝 | FHG1-S4 | 0~0.334 | 0.334 | 2025.09.10 | 合格 | / | / | / | /
ZXL1-10 | 熔深角焊缝 | 横隔板与腹板角焊缝 | FHG1-S5 | 0~0.7 | 0.7 | 2025.09.10 | 合格 | / | / | / | /
ZXL1-10 | 熔深角焊缝 | 横隔板与腹板角焊缝 | FHG1-S6 | 0~0.334 | 0.334 | 2025.09.10 | 合格 | / | / | / | /
ZXL1-10 | 熔深角焊缝 | 横隔板与腹板角焊缝 | FHG1-S7 | 0~0.7 | 0.7 | 2025.09.10 | 合格 | / | / | / | /
ZXL1-10 | 熔深角焊缝 | 横隔板与腹板角焊缝 | FHG1-S8 | 0~0.334 | 0.334 | 2025.09.10 | 合格 | / | / | / | /
ZXL1-11 | 熔深角焊缝 | 横隔板与顶板角焊缝 | THG1-S1 | （0~1）*2 | 2 | 2025.09.10 | 合格 | / | / | / | /
ZXL1-11 | 熔深角焊缝 | 横隔板与顶板角焊缝 | THG1-S2 | （0~1）*2 | 2 | 2025.09.10 | 合格 | / | / | / | /
ZXL1-11 | 熔深角焊缝 | 横隔板与顶板角焊缝 | THG1-S3 | （0~1）*2 | 2 | 2025.09.10 | 合格 | / | / | / | /
ZXL1-11 | 熔深角焊缝 | 横隔板与顶板角焊缝 | THG1-S4 | （0~1）*2 | 2 | 2025.09.10 | 合格 | / | / | / | /
ZXL1-11 | 熔深角焊缝 | 横隔板与顶板角焊缝 | THG1-S5 | （0~1）*2 | 2 | 2025.09.10 | 合格 | / | / | / | /
ZXL1-11 | 熔深角焊缝 | 横隔板与顶板角焊缝 | THG1-S6 | （0~1）*2 | 2 | 2025.09.10 | 合格 | / | / | / | /
ZXL1-11 | 熔深角焊缝 | 横隔板与顶板角焊缝 | THG1-S7 | （0~1）*2 | 2 | 2025.09.10 | 合格 | / | / | / | /
ZXL1-11 | 熔深角焊缝 | 横隔板与下翼缘板角焊缝 | XYHG1-S1 | （0~1）*2 | 2 | 2025.09.10 | 合格 | / | / | / | /
ZXL1-11 | 熔深角焊缝 | 横隔板与下翼缘板角焊缝 | XYHG1-S2 | （0~1）*2 | 2 | 2025.09.10 | 合格 | / | / | / | /
ZXL1-11 | 熔深角焊缝 | 横隔板与下翼缘板角焊缝 | XYHG1-S3 | （0~1）*2 | 2 | 2025.09.10 | 合格 | / | / | / | /
ZXL1-11 | 熔深角焊缝 | 横隔板与下翼缘板角焊缝 | XYHG1-S4 | （0~1）*2 | 2 | 2025.09.10 | 合格 | / | / | / | /
ZXL1-11 | 熔深角焊缝 | 横隔板与下翼缘板角焊缝 | XYHG1-S5 | （0~1）*2 | 2 | 2025.09.10 | 合格 | / | / | / | /
ZXL1-11 | 熔深角焊缝 | 横隔板与下翼缘板角焊缝 | XYHG1-S6 | （0~1）*2 | 2 | 2025.09.10 | 合格 | / | / | / | /
ZXL1-11 | 熔深角焊缝 | 横隔板与下翼缘板角焊缝 | XYHG1-S7 | （0~1）*2 | 2 | 2025.09.10 | 合格 | / | / | / | /
ZXL1-11 | 熔深角焊缝 | 横隔板与腹板角焊缝 | FHG1-S1 | 0~0.7 | 0.7 | 2025.09.10 | 合格 | / | / | / | /
ZXL1-11 | 熔深角焊缝 | 横隔板与腹板角焊缝 | FHG1-S2 | 0~0.334 | 0.334 | 2025.09.10 | 合格 | / | / | / | /
ZXL1-11 | 熔深角焊缝 | 横隔板与腹板角焊缝 | FHG1-S3 | 0~0.7 | 0.7 | 2025.09.10 | 合格 | / | / | / | /
ZXL1-11 | 熔深角焊缝 | 横隔板与腹板角焊缝 | FHG1-S4 | 0~0.334 | 0.334 | 2025.09.10 | 合格 | / | / | / | /
ZXL1-11 | 熔深角焊缝 | 横隔板与腹板角焊缝 | FHG1-S5 | 0~0.7 | 0.7 | 2025.09.10 | 合格 | / | / | / | /
ZXL1-11 | 熔深角焊缝 | 横隔板与腹板角焊缝 | FHG1-S6 | 0~0.334 | 0.334 | 2025.09.10 | 合格 | / | / | / | /
ZXL1-11 | 熔深角焊缝 | 横隔板与腹板角焊缝 | FHG1-S7 | 0~0.7 | 0.7 | 2025.09.10 | 合格 | / | / | / | /
ZXL1-12 | 熔深角焊缝 | 横隔板与顶板角焊缝 | THG1-S1 | （0~1）*2 | 2 | 2025.09.12 | 合格 | / | / | / | /
ZXL1-12 | 熔深角焊缝 | 横隔板与顶板角焊缝 | THG1-S2 | （0~1）*2 | 2 | 2025.09.12 | 合格 | / | / | / | /
ZXL1-12 | 熔深角焊缝 | 横隔板与顶板角焊缝 | THG1-S3 | （0~1）*2 | 2 | 2025.09.12 | 合格 | / | / | / | /
ZXL1-12 | 熔深角焊缝 | 横隔板与顶板角焊缝 | THG1-S4 | （0~1）*2 | 2 | 2025.09.12 | 合格 | / | / | / | /
ZXL1-12 | 熔深角焊缝 | 横隔板与顶板角焊缝 | THG1-S5 | （0~1）*2 | 2 | 2025.09.12 | 合格 | / | / | / | /
ZXL1-12 | 熔深角焊缝 | 横隔板与顶板角焊缝 | THG1-S6 | （0~1）*2 | 2 | 2025.09.12 | 合格 | / | / | / | /
ZXL1-12 | 熔深角焊缝 | 横隔板与顶板角焊缝 | THG1-S7 | （0~1）*2 | 2 | 2025.09.12 | 合格 | / | / | / | /
ZXL1-12 | 熔深角焊缝 | 横隔板与下翼缘板角焊缝 | XYHG1-S1 | （0~1）*2 | 2 | 2025.09.12 | 合格 | / | / | / | /
ZXL1-12 | 熔深角焊缝 | 横隔板与下翼缘板角焊缝 | XYHG1-S2 | （0~1）*2 | 2 | 2025.09.12 | 合格 | / | / | / | /
ZXL1-12 | 熔深角焊缝 | 横隔板与下翼缘板角焊缝 | XYHG1-S3 | （0~1）*2 | 2 | 2025.09.12 | 合格 | / | / | / | /
ZXL1-12 | 熔深角焊缝 | 横隔板与下翼缘板角焊缝 | XYHG1-S4 | （0~1）*2 | 2 | 2025.09.12 | 合格 | / | / | / | /
ZXL1-12 | 熔深角焊缝 | 横隔板与下翼缘板角焊缝 | XYHG1-S5 | （0~1）*2 | 2 | 2025.09.12 | 合格 | / | / | / | /
ZXL1-12 | 熔深角焊缝 | 横隔板与下翼缘板角焊缝 | XYHG1-S6 | （0~1）*2 | 2 | 2025.09.12 | 合格 | / | / | / | /
ZXL1-12 | 熔深角焊缝 | 横隔板与下翼缘板角焊缝 | XYHG1-S7 | （0~1）*2 | 2 | 2025.09.12 | 合格 | / | / | / | /
ZXL1-12 | 熔深角焊缝 | 横隔板与腹板角焊缝 | FHG1-S1 | 0~0.7 | 0.7 | 2025.09.12 | 合格 | / | / | / | /
ZXL1-12 | 熔深角焊缝 | 横隔板与腹板角焊缝 | FHG1-S2 | 0~0.334 | 0.334 | 2025.09.12 | 合格 | / | / | / | /
ZXL1-12 | 熔深角焊缝 | 横隔板与腹板角焊缝 | FHG1-S3 | 0~0.7 | 0.7 | 2025.09.12 | 合格 | / | / | / | /
ZXL1-12 | 熔深角焊缝 | 横隔板与腹板角焊缝 | FHG1-S4 | 0~0.334 | 0.334 | 2025.09.12 | 合格 | / | / | / | /
ZXL1-12 | 熔深角焊缝 | 横隔板与腹板角焊缝 | FHG1-S5 | 0~0.7 | 0.7 | 2025.09.12 | 合格 | / | / | / | /
ZXL1-12 | 熔深角焊缝 | 横隔板与腹板角焊缝 | FHG1-S6 | 0~0.334 | 0.334 | 2025.09.12 | 合格 | / | / | / | /
ZXL1-12 | 熔深角焊缝 | 横隔板与腹板角焊缝 | FHG1-S7 | 0~0.7 | 0.7 | 2025.09.12 | 合格 | / | / | / | /
ZXL1-13 | 熔深角焊缝 | 横隔板与顶板角焊缝 | THG1-S1 | （0~1）*2 | 2 | 2025.09.12 | 合格 | / | / | / | /
ZXL1-13 | 熔深角焊缝 | 横隔板与顶板角焊缝 | THG1-S2 | （0~1）*2 | 2 | 2025.09.12 | 合格 | / | / | / | /
ZXL1-13 | 熔深角焊缝 | 横隔板与顶板角焊缝 | THG1-S3 | （0~1）*2 | 2 | 2025.09.12 | 合格 | / | / | / | /
ZXL1-13 | 熔深角焊缝 | 横隔板与顶板角焊缝 | THG1-S4 | （0~1）*2 | 2 | 2025.09.12 | 合格 | / | / | / | /
ZXL1-13 | 熔深角焊缝 | 横隔板与顶板角焊缝 | THG1-S5 | （0~1）*2 | 2 | 2025.09.12 | 合格 | / | / | / | /
ZXL1-13 | 熔深角焊缝 | 横隔板与顶板角焊缝 | THG1-S6 | （0~1）*2 | 2 | 2025.09.12 | 合格 | / | / | / | /
ZXL1-13 | 熔深角焊缝 | 横隔板与顶板角焊缝 | THG1-S7 | （0~1）*2 | 2 | 2025.09.12 | 合格 | / | / | / | /
ZXL1-13 | 熔深角焊缝 | 横隔板与下翼缘板角焊缝 | XYHG1-S1 | （0~1）*2 | 2 | 2025.09.12 | 合格 | / | / | / | /
ZXL1-13 | 熔深角焊缝 | 横隔板与下翼缘板角焊缝 | XYHG1-S2 | （0~1）*2 | 2 | 2025.09.12 | 合格 | / | / | / | /
ZXL1-13 | 熔深角焊缝 | 横隔板与下翼缘板角焊缝 | XYHG1-S3 | （0~1）*2 | 2 | 2025.09.12 | 合格 | / | / | / | /
ZXL1-13 | 熔深角焊缝 | 横隔板与下翼缘板角焊缝 | XYHG1-S4 | （0~1）*2 | 2 | 2025.09.12 | 合格 | / | / | / | /
ZXL1-13 | 熔深角焊缝 | 横隔板与下翼缘板角焊缝 | XYHG1-S5 | （0~1）*2 | 2 | 2025.09.12 | 合格 | / | / | / | /
ZXL1-13 | 熔深角焊缝 | 横隔板与下翼缘板角焊缝 | XYHG1-S6 | （0~1）*2 | 2 | 2025.09.12 | 合格 | / | / | / | /
ZXL1-13 | 熔深角焊缝 | 横隔板与下翼缘板角焊缝 | XYHG1-S7 | （0~1）*2 | 2 | 2025.09.12 | 合格 | / | / | / | /
ZXL1-13 | 熔深角焊缝 | 横隔板与腹板角焊缝 | FHG1-S1 | 0~0.7 | 0.7 | 2025.09.12 | 合格 | / | / | / | /
ZXL1-13 | 熔深角焊缝 | 横隔板与腹板角焊缝 | FHG1-S2 | 0~0.334 | 0.334 | 2025.09.12 | 合格 | / | / | / | /
ZXL1-13 | 熔深角焊缝 | 横隔板与腹板角焊缝 | FHG1-S3 | 0~0.7 | 0.7 | 2025.09.12 | 合格 | / | / | / | /
ZXL1-13 | 熔深角焊缝 | 横隔板与腹板角焊缝 | FHG1-S4 | 0~0.334 | 0.334 | 2025.09.12 | 合格 | / | / | / | /
ZXL1-13 | 熔深角焊缝 | 横隔板与腹板角焊缝 | FHG1-S5 | 0~0.7 | 0.7 | 2025.09.12 | 合格 | / | / | / | /
ZXL1-13 | 熔深角焊缝 | 横隔板与腹板角焊缝 | FHG1-S6 | 0~0.334 | 0.334 | 2025.09.12 | 合格 | / | / | / | /
ZXL1-13 | 熔深角焊缝 | 横隔板与腹板角焊缝 | FHG1-S7 | 0~0.7 | 0.7 | 2025.09.12 | 合格 | / | / | / | /
ZXL1-14 | 熔深角焊缝 | 横隔板与顶板角焊缝 | THG1-S1 | （0~1）*2 | 2 | 2025.09.15 | 合格 | / | / | / | /
ZXL1-14 | 熔深角焊缝 | 横隔板与顶板角焊缝 | THG1-S2 | （0~1）*2 | 2 | 2025.09.15 | 合格 | / | / | / | /
ZXL1-14 | 熔深角焊缝 | 横隔板与顶板角焊缝 | THG1-S3 | （0~1）*2 | 2 | 2025.09.15 | 合格 | / | / | / | /
ZXL1-14 | 熔深角焊缝 | 横隔板与顶板角焊缝 | THG1-S4 | （0~1）*2 | 2 | 2025.09.15 | 合格 | / | / | / | /
ZXL1-14 | 熔深角焊缝 | 横隔板与顶板角焊缝 | THG1-S5 | （0~1）*2 | 2 | 2025.09.15 | 合格 | / | / | / | /
ZXL1-14 | 熔深角焊缝 | 横隔板与顶板角焊缝 | THG1-S6 | （0~1）*2 | 2 | 2025.09.15 | 合格 | / | / | / | /
ZXL1-14 | 熔深角焊缝 | 横隔板与顶板角焊缝 | THG1-S7 | （0~1）*2 | 2 | 2025.09.15 | 合格 | / | / | / | /
ZXL1-14 | 熔深角焊缝 | 横隔板与顶板角焊缝 | THG1-S8 | （0~1）*2 | 2 | 2025.09.15 | 合格 | / | / | / | /
ZXL1-14 | 熔深角焊缝 | 横隔板与下翼缘板角焊缝 | XYHG1-S1 | （0~1）*2 | 2 | 2025.09.15 | 合格 | / | / | / | /
ZXL1-14 | 熔深角焊缝 | 横隔板与下翼缘板角焊缝 | XYHG1-S2 | （0~1）*2 | 2 | 2025.09.15 | 合格 | / | / | / | /
ZXL1-14 | 熔深角焊缝 | 横隔板与下翼缘板角焊缝 | XYHG1-S3 | （0~1）*2 | 2 | 2025.09.15 | 合格 | / | / | / | /
ZXL1-14 | 熔深角焊缝 | 横隔板与下翼缘板角焊缝 | XYHG1-S4 | （0~1）*2 | 2 | 2025.09.15 | 合格 | / | / | / | /
ZXL1-14 | 熔深角焊缝 | 横隔板与下翼缘板角焊缝 | XYHG1-S5 | （0~1）*2 | 2 | 2025.09.15 | 合格 | / | / | / | /
ZXL1-14 | 熔深角焊缝 | 横隔板与下翼缘板角焊缝 | XYHG1-S6 | （0~1）*2 | 2 | 2025.09.15 | 合格 | / | / | / | /
ZXL1-14 | 熔深角焊缝 | 横隔板与下翼缘板角焊缝 | XYHG1-S7 | （0~1）*2 | 2 | 2025.09.15 | 合格 | / | / | / | /
ZXL1-14 | 熔深角焊缝 | 横隔板与下翼缘板角焊缝 | XYHG1-S8 | （0~1）*2 | 2 | 2025.09.15 | 合格 | / | / | / | /
ZXL1-14 | 熔深角焊缝 | 横隔板与腹板角焊缝 | FHG1-S1 | 0~0.7 | 0.7 | 2025.09.15 | 合格 | / | / | / | /
ZXL1-14 | 熔深角焊缝 | 横隔板与腹板角焊缝 | FHG1-S2 | 0~0.334 | 0.334 | 2025.09.15 | 合格 | / | / | / | /
ZXL1-14 | 熔深角焊缝 | 横隔板与腹板角焊缝 | FHG1-S3 | 0~0.7 | 0.7 | 2025.09.15 | 合格 | / | / | / | /
ZXL1-14 | 熔深角焊缝 | 横隔板与腹板角焊缝 | FHG1-S4 | 0~0.334 | 0.334 | 2025.09.15 | 合格 | / | / | / | /
ZXL1-14 | 熔深角焊缝 | 横隔板与腹板角焊缝 | FHG1-S5 | 0~0.7 | 0.7 | 2025.09.15 | 合格 | / | / | / | /
ZXL1-14 | 熔深角焊缝 | 横隔板与腹板角焊缝 | FHG1-S6 | 0~0.334 | 0.334 | 2025.09.15 | 合格 | / | / | / | /
ZXL1-14 | 熔深角焊缝 | 横隔板与腹板角焊缝 | FHG1-S7 | 0~0.7 | 0.7 | 2025.09.15 | 合格 | / | / | / | /
ZXL1-14 | 熔深角焊缝 | 横隔板与腹板角焊缝 | FHG1-S8 | 0~0.334 | 0.334 | 2025.09.15 | 合格 | / | / | / | /
ZXL1-15 | 熔深角焊缝 | 横隔板与顶板角焊缝 | THG1-S1 | （0~1）*2 | 2 | 2025.09.15 | 合格 | / | / | / | /
ZXL1-15 | 熔深角焊缝 | 横隔板与顶板角焊缝 | THG1-S2 | （0~1）*2 | 2 | 2025.09.15 | 合格 | / | / | / | /
ZXL1-15 | 熔深角焊缝 | 横隔板与顶板角焊缝 | THG1-S3 | （0~1）*2 | 2 | 2025.09.15 | 合格 | / | / | / | /
ZXL1-15 | 熔深角焊缝 | 横隔板与顶板角焊缝 | THG1-S4 | （0~1）*2 | 2 | 2025.09.15 | 合格 | / | / | / | /
ZXL1-15 | 熔深角焊缝 | 横隔板与顶板角焊缝 | THG1-S5 | （0~1）*2 | 2 | 2025.09.15 | 合格 | / | / | / | /
ZXL1-15 | 熔深角焊缝 | 横隔板与顶板角焊缝 | THG1-S6 | （0~1）*2 | 2 | 2025.09.15 | 合格 | / | / | / | /
ZXL1-15 | 熔深角焊缝 | 横隔板与顶板角焊缝 | THG1-S7 | （0~1）*2 | 2 | 2025.09.15 | 合格 | / | / | / | /
ZXL1-15 | 熔深角焊缝 | 横隔板与下翼缘板角焊缝 | XYHG1-S1 | （0~1）*2 | 2 | 2025.09.15 | 合格 | / | / | / | /
ZXL1-15 | 熔深角焊缝 | 横隔板与下翼缘板角焊缝 | XYHG1-S2 | （0~1）*2 | 2 | 2025.09.15 | 合格 | / | / | / | /
ZXL1-15 | 熔深角焊缝 | 横隔板与下翼缘板角焊缝 | XYHG1-S3 | （0~1）*2 | 2 | 2025.09.15 | 合格 | / | / | / | /
ZXL1-15 | 熔深角焊缝 | 横隔板与下翼缘板角焊缝 | XYHG1-S4 | （0~1）*2 | 2 | 2025.09.15 | 合格 | / | / | / | /
ZXL1-15 | 熔深角焊缝 | 横隔板与下翼缘板角焊缝 | XYHG1-S5 | （0~1）*2 | 2 | 2025.09.15 | 合格 | / | / | / | /
ZXL1-15 | 熔深角焊缝 | 横隔板与下翼缘板角焊缝 | XYHG1-S6 | （0~1）*2 | 2 | 2025.09.15 | 合格 | / | / | / | /
ZXL1-15 | 熔深角焊缝 | 横隔板与下翼缘板角焊缝 | XYHG1-S7 | （0~1）*2 | 2 | 2025.09.15 | 合格 | / | / | / | /
ZXL1-15 | 熔深角焊缝 | 横隔板与腹板角焊缝 | FHG1-S1 | 0~0.7 | 0.7 | 2025.09.15 | 合格 | / | / | / | /
ZXL1-15 | 熔深角焊缝 | 横隔板与腹板角焊缝 | FHG1-S2 | 0~0.334 | 0.334 | 2025.09.15 | 合格 | / | / | / | /
ZXL1-15 | 熔深角焊缝 | 横隔板与腹板角焊缝 | FHG1-S3 | 0~0.7 | 0.7 | 2025.09.15 | 合格 | / | / | / | /
ZXL1-15 | 熔深角焊缝 | 横隔板与腹板角焊缝 | FHG1-S4 | 0~0.334 | 0.334 | 2025.09.15 | 合格 | / | / | / | /
ZXL1-15 | 熔深角焊缝 | 横隔板与腹板角焊缝 | FHG1-S5 | 0~0.7 | 0.7 | 2025.09.15 | 合格 | / | / | / | /
ZXL1-15 | 熔深角焊缝 | 横隔板与腹板角焊缝 | FHG1-S6 | 0~0.334 | 0.334 | 2025.09.15 | 合格 | / | / | / | /
ZXL1-15 | 熔深角焊缝 | 横隔板与腹板角焊缝 | FHG1-S7 | 0~0.7 | 0.7 | 2025.09.15 | 合格 | / | / | / | /
ZXL1-16 | 熔深角焊缝 | 横隔板与顶板角焊缝 | THG1-S1 | （0~1）*2 | 2 | 2025.09.17 | 合格 | / | / | / | /
ZXL1-16 | 熔深角焊缝 | 横隔板与顶板角焊缝 | THG1-S2 | （0~1）*2 | 2 | 2025.09.17 | 合格 | / | / | / | /
ZXL1-16 | 熔深角焊缝 | 横隔板与顶板角焊缝 | THG1-S3 | （0~1）*2 | 2 | 2025.09.17 | 合格 | / | / | / | /
ZXL1-16 | 熔深角焊缝 | 横隔板与顶板角焊缝 | THG1-S4 | （0~1）*2 | 2 | 2025.09.17 | 合格 | / | / | / | /
ZXL1-16 | 熔深角焊缝 | 横隔板与顶板角焊缝 | THG1-S5 | （0~1）*2 | 2 | 2025.09.17 | 合格 | / | / | / | /
ZXL1-16 | 熔深角焊缝 | 横隔板与顶板角焊缝 | THG1-S6 | （0~1）*2 | 2 | 2025.09.17 | 合格 | / | / | / | /
ZXL1-16 | 熔深角焊缝 | 横隔板与顶板角焊缝 | THG1-S7 | （0~1）*2 | 2 | 2025.09.17 | 合格 | / | / | / | /
ZXL1-16 | 熔深角焊缝 | 横隔板与下翼缘板角焊缝 | XYHG1-S1 | （0~1）*2 | 2 | 2025.09.17 | 合格 | / | / | / | /
ZXL1-16 | 熔深角焊缝 | 横隔板与下翼缘板角焊缝 | XYHG1-S2 | （0~1）*2 | 2 | 2025.09.17 | 合格 | / | / | / | /
ZXL1-16 | 熔深角焊缝 | 横隔板与下翼缘板角焊缝 | XYHG1-S3 | （0~1）*2 | 2 | 2025.09.17 | 合格 | / | / | / | /
ZXL1-16 | 熔深角焊缝 | 横隔板与下翼缘板角焊缝 | XYHG1-S4 | （0~1）*2 | 2 | 2025.09.17 | 合格 | / | / | / | /
ZXL1-16 | 熔深角焊缝 | 横隔板与下翼缘板角焊缝 | XYHG1-S5 | （0~1）*2 | 2 | 2025.09.17 | 合格 | / | / | / | /
ZXL1-16 | 熔深角焊缝 | 横隔板与下翼缘板角焊缝 | XYHG1-S6 | （0~1）*2 | 2 | 2025.09.17 | 合格 | / | / | / | /
ZXL1-16 | 熔深角焊缝 | 横隔板与下翼缘板角焊缝 | XYHG1-S7 | （0~1）*2 | 2 | 2025.09.17 | 合格 | / | / | / | /
ZXL1-16 | 熔深角焊缝 | 横隔板与腹板角焊缝 | FHG1-S1 | 0~0.7 | 0.7 | 2025.09.17 | 合格 | / | / | / | /
ZXL1-16 | 熔深角焊缝 | 横隔板与腹板角焊缝 | FHG1-S2 | 0~0.334 | 0.334 | 2025.09.17 | 合格 | / | / | / | /
ZXL1-16 | 熔深角焊缝 | 横隔板与腹板角焊缝 | FHG1-S3 | 0~0.7 | 0.7 | 2025.09.17 | 合格 | / | / | / | /
ZXL1-16 | 熔深角焊缝 | 横隔板与腹板角焊缝 | FHG1-S4 | 0~0.334 | 0.334 | 2025.09.17 | 合格 | / | / | / | /
ZXL1-16 | 熔深角焊缝 | 横隔板与腹板角焊缝 | FHG1-S5 | 0~0.7 | 0.7 | 2025.09.17 | 合格 | / | / | / | /
ZXL1-16 | 熔深角焊缝 | 横隔板与腹板角焊缝 | FHG1-S6 | 0~0.334 | 0.334 | 2025.09.17 | 合格 | / | / | / | /
ZXL1-16 | 熔深角焊缝 | 横隔板与腹板角焊缝 | FHG1-S7 | 0~0.7 | 0.7 | 2025.09.17 | 合格 | / | / | / | /
ZXL1-17 | 熔深角焊缝 | 横隔板与顶板角焊缝 | THG1-S1 | （0~1）*2 | 2 | 2025.09.17 | 合格 | / | / | / | /
ZXL1-17 | 熔深角焊缝 | 横隔板与顶板角焊缝 | THG1-S2 | （0~1）*2 | 2 | 2025.09.17 | 合格 | / | / | / | /
ZXL1-17 | 熔深角焊缝 | 横隔板与顶板角焊缝 | THG1-S3 | （0~1）*2 | 2 | 2025.09.17 | 合格 | / | / | / | /
ZXL1-17 | 熔深角焊缝 | 横隔板与顶板角焊缝 | THG1-S4 | （0~1）*2 | 2 | 2025.09.17 | 合格 | / | / | / | /
ZXL1-17 | 熔深角焊缝 | 横隔板与顶板角焊缝 | THG1-S5 | （0~1）*2 | 2 | 2025.09.17 | 合格 | / | / | / | /
ZXL1-17 | 熔深角焊缝 | 横隔板与顶板角焊缝 | THG1-S6 | （0~1）*2 | 2 | 2025.09.17 | 合格 | / | / | / | /
ZXL1-17 | 熔深角焊缝 | 横隔板与顶板角焊缝 | THG1-S7 | （0~1）*2 | 2 | 2025.09.17 | 合格 | / | / | / | /
ZXL1-17 | 熔深角焊缝 | 横隔板与下翼缘板角焊缝 | XYHG1-S1 | （0~1）*2 | 2 | 2025.09.17 | 合格 | / | / | / | /
ZXL1-17 | 熔深角焊缝 | 横隔板与下翼缘板角焊缝 | XYHG1-S2 | （0~1）*2 | 2 | 2025.09.17 | 合格 | / | / | / | /
ZXL1-17 | 熔深角焊缝 | 横隔板与下翼缘板角焊缝 | XYHG1-S3 | （0~1）*2 | 2 | 2025.09.17 | 合格 | / | / | / | /
ZXL1-17 | 熔深角焊缝 | 横隔板与下翼缘板角焊缝 | XYHG1-S4 | （0~1）*2 | 2 | 2025.09.17 | 合格 | / | / | / | /
ZXL1-17 | 熔深角焊缝 | 横隔板与下翼缘板角焊缝 | XYHG1-S5 | （0~1）*2 | 2 | 2025.09.17 | 合格 | / | / | / | /
ZXL1-17 | 熔深角焊缝 | 横隔板与下翼缘板角焊缝 | XYHG1-S6 | （0~1）*2 | 2 | 2025.09.17 | 合格 | / | / | / | /
ZXL1-17 | 熔深角焊缝 | 横隔板与下翼缘板角焊缝 | XYHG1-S7 | （0~1）*2 | 2 | 2025.09.17 | 合格 | / | / | / | /
ZXL1-17 | 熔深角焊缝 | 横隔板与腹板角焊缝 | FHG1-S1 | 0~0.7 | 0.7 | 2025.09.17 | 合格 | / | / | / | /
ZXL1-17 | 熔深角焊缝 | 横隔板与腹板角焊缝 | FHG1-S2 | 0~0.334 | 0.334 | 2025.09.17 | 合格 | / | / | / | /
ZXL1-17 | 熔深角焊缝 | 横隔板与腹板角焊缝 | FHG1-S3 | 0~0.7 | 0.7 | 2025.09.17 | 合格 | / | / | / | /
ZXL1-17 | 熔深角焊缝 | 横隔板与腹板角焊缝 | FHG1-S4 | 0~0.334 | 0.334 | 2025.09.17 | 合格 | / | / | / | /
ZXL1-17 | 熔深角焊缝 | 横隔板与腹板角焊缝 | FHG1-S5 | 0~0.7 | 0.7 | 2025.09.17 | 合格 | / | / | / | /
ZXL1-17 | 熔深角焊缝 | 横隔板与腹板角焊缝 | FHG1-S6 | 0~0.334 | 0.334 | 2025.09.17 | 合格 | / | / | / | /
ZXL1-17 | 熔深角焊缝 | 横隔板与腹板角焊缝 | FHG1-S7 | 0~0.7 | 0.7 | 2025.09.17 | 合格 | / | / | / | /
ZXL1-18 | 熔深角焊缝 | 横隔板与顶板角焊缝 | THG1-S1 | （0~1）*2 | 2 | 2025.09.19 | 合格 | / | / | / | /
ZXL1-18 | 熔深角焊缝 | 横隔板与顶板角焊缝 | THG1-S2 | （0~1）*2 | 2 | 2025.09.19 | 合格 | / | / | / | /
ZXL1-18 | 熔深角焊缝 | 横隔板与顶板角焊缝 | THG1-S3 | （0~1）*2 | 2 | 2025.09.19 | 合格 | / | / | / | /
ZXL1-18 | 熔深角焊缝 | 横隔板与顶板角焊缝 | THG1-S4 | （0~1）*2 | 2 | 2025.09.19 | 合格 | / | / | / | /
ZXL1-18 | 熔深角焊缝 | 横隔板与下翼缘板角焊缝 | XYHG1-S1 | （0~1）*2 | 2 | 2025.09.19 | 合格 | / | / | / | /
ZXL1-18 | 熔深角焊缝 | 横隔板与下翼缘板角焊缝 | XYHG1-S2 | （0~1）*2 | 2 | 2025.09.19 | 合格 | / | / | / | /
ZXL1-18 | 熔深角焊缝 | 横隔板与下翼缘板角焊缝 | XYHG1-S3 | （0~1）*2 | 2 | 2025.09.19 | 合格 | / | / | / | /
ZXL1-18 | 熔深角焊缝 | 横隔板与下翼缘板角焊缝 | XYHG1-S4 | （0~1）*2 | 2 | 2025.09.19 | 合格 | / | / | / | /
ZXL1-18 | 熔深角焊缝 | 横隔板与腹板角焊缝 | FHG1-S1 | 0~0.7 | 0.7 | 2025.09.19 | 合格 | / | / | / | /
ZXL1-18 | 熔深角焊缝 | 横隔板与腹板角焊缝 | FHG1-S2 | 0~0.334 | 0.334 | 2025.09.19 | 合格 | / | / | / | /
ZXL1-18 | 熔深角焊缝 | 横隔板与腹板角焊缝 | FHG1-S3 | 0~0.7 | 0.7 | 2025.09.19 | 合格 | / | / | / | /
ZXL1-18 | 熔深角焊缝 | 横隔板与腹板角焊缝 | FHG1-S4 | 0~0.334 | 0.334 | 2025.09.19 | 合格 | / | / | / | /
ZL1-1 | 熔深角焊缝 | 支座加劲与隔板部分熔透角焊缝 | JBG1-P1 | 0~0.853 | 0.853 | 2025.09.07 | 合格 | / | / | / | /
ZL1-1 | 熔深角焊缝 | 支座加劲与隔板部分熔透角焊缝 | JBG1-P2 | 0~0.853 | 0.853 | 2025.09.07 | 合格 | / | / | / | /
ZL1-1 | 熔深角焊缝 | 支座加劲与隔板部分熔透角焊缝 | JBG1-P3 | 0~0.853 | 0.853 | 2025.09.07 | 合格 | / | / | / | /
ZL1-1 | 熔深角焊缝 | 支座加劲与隔板部分熔透角焊缝 | JBG1-P4 | 0~0.853 | 0.853 | 2025.09.07 | 合格 | / | / | / | /
ZL1-1 | 熔深角焊缝 | 支座加劲与隔板部分熔透角焊缝 | JBG1-P5 | 0~0.853 | 0.853 | 2025.09.07 | 合格 | / | / | / | /
ZL1-1 | 熔深角焊缝 | 支座加劲与隔板部分熔透角焊缝 | JBG1-P6 | 0~0.853 | 0.853 | 2025.09.07 | 合格 | / | / | / | /
ZL1-1 | 熔深角焊缝 | 支座加劲与隔板部分熔透角焊缝 | JBG1-P7 | 0~0.853 | 0.853 | 2025.09.07 | 合格 | / | / | / | /
ZL1-1 | 熔深角焊缝 | 支座加劲与隔板部分熔透角焊缝 | JBG1-P8 | 0~0.853 | 0.853 | 2025.09.07 | 合格 | / | / | / | /
ZL1-1 | 熔深角焊缝 | 支座加劲与隔板部分熔透角焊缝 | JBG1-P9 | 0~0.853 | 0.853 | 2025.09.07 | 合格 | / | / | / | /
ZL1-1 | 熔深角焊缝 | 支座加劲与隔板部分熔透角焊缝 | JBG1-P10 | 0~0.853 | 0.853 | 2025.09.07 | 合格 | / | / | / | /
ZL1-1 | 熔深角焊缝 | 支座加劲与隔板部分熔透角焊缝 | JBG1-P11 | 0~0.853 | 0.853 | 2025.09.07 | 合格 | / | / | / | /
ZL1-1 | 熔深角焊缝 | 支座加劲与隔板部分熔透角焊缝 | JBG1-P12 | 0~0.853 | 0.853 | 2025.09.07 | 合格 | / | / | / | /
ZL1-1 | 熔深角焊缝 | 支座加劲与隔板部分熔透角焊缝 | JBG1-P13 | 0~0.853 | 0.853 | 2025.09.07 | 合格 | / | / | / | /
ZL1-1 | 熔深角焊缝 | 支座加劲与隔板部分熔透角焊缝 | JBG1-P14 | 0~0.853 | 0.853 | 2025.09.07 | 合格 | / | / | / | /
ZL1-1 | 熔深角焊缝 | 支座加劲与隔板部分熔透角焊缝 | JBG1-P15 | 0~0.853 | 0.853 | 2025.09.07 | 合格 | / | / | / | /
ZL1-1 | 熔深角焊缝 | 支座加劲与隔板部分熔透角焊缝 | JBG1-P16 | 0~0.853 | 0.853 | 2025.09.07 | 合格 | / | / | / | /
ZL1-1 | 熔深角焊缝 | 支座加劲与隔板部分熔透角焊缝 | JBG1-P17 | 0~0.853 | 0.853 | 2025.09.07 | 合格 | / | / | / | /
ZL1-1 | 熔深角焊缝 | 支座加劲与隔板部分熔透角焊缝 | JBG1-P18 | 0~0.853 | 0.853 | 2025.09.07 | 合格 | / | / | / | /
ZL1-1 | 熔深角焊缝 | 支座加劲与隔板部分熔透角焊缝 | JBG1-P19 | 0~0.853 | 0.853 | 2025.09.07 | 合格 | / | / | / | /
ZL1-1 | 熔深角焊缝 | 支座加劲与隔板部分熔透角焊缝 | JBG1-P20 | 0~0.853 | 0.853 | 2025.09.07 | 合格 | / | / | / | /
ZL1-1 | 熔深角焊缝 | 支座加劲与隔板部分熔透角焊缝 | JBG1-P21 | 0~0.853 | 0.853 | 2025.09.07 | 合格 | / | / | / | /
ZL1-1 | 熔深角焊缝 | 支座加劲与隔板部分熔透角焊缝 | JBG1-P22 | 0~0.853 | 0.853 | 2025.09.07 | 合格 | / | / | / | /
ZL1-1 | 熔深角焊缝 | 支座加劲与隔板部分熔透角焊缝 | JBG1-P23 | 0~0.853 | 0.853 | 2025.09.07 | 合格 | / | / | / | /
ZL1-1 | 熔深角焊缝 | 支座加劲与隔板部分熔透角焊缝 | JBG1-P24 | 0~0.853 | 0.853 | 2025.09.07 | 合格 | / | / | / | /
ZL1-1 | 熔深角焊缝 | 支座加劲与隔板部分熔透角焊缝 | JBG1-P25 | 0~0.853 | 0.853 | 2025.09.07 | 合格 | / | / | / | /
ZL1-1 | 熔深角焊缝 | 支座加劲与隔板部分熔透角焊缝 | JBG1-P26 | 0~0.853 | 0.853 | 2025.09.07 | 合格 | / | / | / | /
ZL1-1 | 熔深角焊缝 | 支座加劲与隔板部分熔透角焊缝 | JBG1-P27 | 0~0.853 | 0.853 | 2025.09.07 | 合格 | / | / | / | /
ZL1-1 | 熔深角焊缝 | 支座加劲与隔板部分熔透角焊缝 | JBG1-P28 | 0~0.853 | 0.853 | 2025.09.07 | 合格 | / | / | / | /
ZL1-1 | 熔深角焊缝 | 支座加劲与隔板部分熔透角焊缝 | JBG1-P29 | 0~0.853 | 0.853 | 2025.09.07 | 合格 | / | / | / | /
ZL1-1 | 熔深角焊缝 | 支座加劲与隔板部分熔透角焊缝 | JBG1-P30 | 0~0.853 | 0.853 | 2025.09.07 | 合格 | / | / | / | /
ZL3-1 | 熔深角焊缝 | 支座加劲与隔板部分熔透角焊缝 | JBG1-P1 | 0~0.867 | 0.867 | 2025.09.09 | 合格 | / | / | / | /
ZL3-1 | 熔深角焊缝 | 支座加劲与隔板部分熔透角焊缝 | JBG1-P2 | 0~0.867 | 0.867 | 2025.09.09 | 合格 | / | / | / | /
ZL3-1 | 熔深角焊缝 | 支座加劲与隔板部分熔透角焊缝 | JBG1-P3 | 0~0.867 | 0.867 | 2025.09.09 | 合格 | / | / | / | /
ZL3-1 | 熔深角焊缝 | 支座加劲与隔板部分熔透角焊缝 | JBG1-P4 | 0~0.867 | 0.867 | 2025.09.09 | 合格 | / | / | / | /
ZL3-1 | 熔深角焊缝 | 支座加劲与隔板部分熔透角焊缝 | JBG1-P5 | 0~0.867 | 0.867 | 2025.09.09 | 合格 | / | / | / | /
ZL3-1 | 熔深角焊缝 | 支座加劲与隔板部分熔透角焊缝 | JBG1-P6 | 0~0.867 | 0.867 | 2025.09.09 | 合格 | / | / | / | /
ZL3-1 | 熔深角焊缝 | 支座加劲与隔板部分熔透角焊缝 | JBG1-P7 | 0~0.867 | 0.867 | 2025.09.09 | 合格 | / | / | / | /
ZL3-1 | 熔深角焊缝 | 支座加劲与隔板部分熔透角焊缝 | JBG1-P8 | 0~0.867 | 0.867 | 2025.09.09 | 合格 | / | / | / | /
ZL3-1 | 熔深角焊缝 | 支座加劲与隔板部分熔透角焊缝 | JBG1-P9 | 0~0.867 | 0.867 | 2025.09.09 | 合格 | / | / | / | /
ZL3-1 | 熔深角焊缝 | 支座加劲与隔板部分熔透角焊缝 | JBG1-P10 | 0~0.867 | 0.867 | 2025.09.09 | 合格 | / | / | / | /
ZL3-1 | 熔深角焊缝 | 支座加劲与隔板部分熔透角焊缝 | JBG1-P11 | 0~0.867 | 0.867 | 2025.09.09 | 合格 | / | / | / | /
ZL3-1 | 熔深角焊缝 | 支座加劲与隔板部分熔透角焊缝 | JBG1-P12 | 0~0.867 | 0.867 | 2025.09.09 | 合格 | / | / | / | /
ZL3-1 | 熔深角焊缝 | 支座加劲与隔板部分熔透角焊缝 | JBG1-P13 | 0~0.867 | 0.867 | 2025.09.09 | 合格 | / | / | / | /
ZL3-1 | 熔深角焊缝 | 支座加劲与隔板部分熔透角焊缝 | JBG1-P14 | 0~0.867 | 0.867 | 2025.09.09 | 合格 | / | / | / | /
ZL3-1 | 熔深角焊缝 | 支座加劲与隔板部分熔透角焊缝 | JBG1-P15 | 0~0.867 | 0.867 | 2025.09.09 | 合格 | / | / | / | /
ZL3-1 | 熔深角焊缝 | 支座加劲与隔板部分熔透角焊缝 | JBG1-P16 | 0~0.867 | 0.867 | 2025.09.09 | 合格 | / | / | / | /
ZL3-1 | 熔深角焊缝 | 支座加劲与隔板部分熔透角焊缝 | JBG1-P17 | 0~0.867 | 0.867 | 2025.09.09 | 合格 | / | / | / | /
ZL3-1 | 熔深角焊缝 | 支座加劲与隔板部分熔透角焊缝 | JBG1-P18 | 0~0.867 | 0.867 | 2025.09.09 | 合格 | / | / | / | /
ZL4-1 | 熔深角焊缝 | 支座加劲与隔板部分熔透角焊缝 | JBG1-P1 | 0~0.867 | 0.867 | 2025.09.09 | 合格 | / | / | / | /
ZL4-1 | 熔深角焊缝 | 支座加劲与隔板部分熔透角焊缝 | JBG1-P2 | 0~0.867 | 0.867 | 2025.09.09 | 合格 | / | / | / | /
ZL4-1 | 熔深角焊缝 | 支座加劲与隔板部分熔透角焊缝 | JBG1-P3 | 0~0.867 | 0.867 | 2025.09.09 | 合格 | / | / | / | /
ZL4-1 | 熔深角焊缝 | 支座加劲与隔板部分熔透角焊缝 | JBG1-P4 | 0~0.867 | 0.867 | 2025.09.09 | 合格 | / | / | / | /
ZL4-1 | 熔深角焊缝 | 支座加劲与隔板部分熔透角焊缝 | JBG1-P5 | 0~0.867 | 0.867 | 2025.09.09 | 合格 | / | / | / | /
ZL4-1 | 熔深角焊缝 | 支座加劲与隔板部分熔透角焊缝 | JBG1-P6 | 0~0.867 | 0.867 | 2025.09.09 | 合格 | / | / | / | /
ZL4-1 | 熔深角焊缝 | 支座加劲与隔板部分熔透角焊缝 | JBG1-P7 | 0~0.867 | 0.867 | 2025.09.09 | 合格 | / | / | / | /
ZL4-1 | 熔深角焊缝 | 支座加劲与隔板部分熔透角焊缝 | JBG1-P8 | 0~0.867 | 0.867 | 2025.09.09 | 合格 | / | / | / | /
ZL4-1 | 熔深角焊缝 | 支座加劲与隔板部分熔透角焊缝 | JBG1-P9 | 0~0.867 | 0.867 | 2025.09.09 | 合格 | / | / | / | /
ZL4-1 | 熔深角焊缝 | 支座加劲与隔板部分熔透角焊缝 | JBG1-P10 | 0~0.867 | 0.867 | 2025.09.09 | 合格 | / | / | / | /
ZL4-1 | 熔深角焊缝 | 支座加劲与隔板部分熔透角焊缝 | JBG1-P11 | 0~0.867 | 0.867 | 2025.09.09 | 合格 | / | / | / | /
ZL4-1 | 熔深角焊缝 | 支座加劲与隔板部分熔透角焊缝 | JBG1-P12 | 0~0.867 | 0.867 | 2025.09.09 | 合格 | / | / | / | /
ZL4-1 | 熔深角焊缝 | 支座加劲与隔板部分熔透角焊缝 | JBG1-P13 | 0~0.867 | 0.867 | 2025.09.09 | 合格 | / | / | / | /
ZL4-1 | 熔深角焊缝 | 支座加劲与隔板部分熔透角焊缝 | JBG1-P14 | 0~0.867 | 0.867 | 2025.09.09 | 合格 | / | / | / | /
ZL4-1 | 熔深角焊缝 | 支座加劲与隔板部分熔透角焊缝 | JBG1-P15 | 0~0.867 | 0.867 | 2025.09.09 | 合格 | / | / | / | /
ZL4-1 | 熔深角焊缝 | 支座加劲与隔板部分熔透角焊缝 | JBG1-P16 | 0~0.867 | 0.867 | 2025.09.09 | 合格 | / | / | / | /
ZL4-1 | 熔深角焊缝 | 支座加劲与隔板部分熔透角焊缝 | JBG1-P17 | 0~0.867 | 0.867 | 2025.09.09 | 合格 | / | / | / | /
ZL4-1 | 熔深角焊缝 | 支座加劲与隔板部分熔透角焊缝 | JBG1-P18 | 0~0.867 | 0.867 | 2025.09.09 | 合格 | / | / | / | /
ZL6-1 | 熔深角焊缝 | 支座加劲与隔板部分熔透角焊缝 | JBG1-P1 | 0~0.867 | 0.867 | 2025.09.11 | 合格 | / | / | / | /
ZL6-1 | 熔深角焊缝 | 支座加劲与隔板部分熔透角焊缝 | JBG1-P2 | 0~0.867 | 0.867 | 2025.09.11 | 合格 | / | / | / | /
ZL6-1 | 熔深角焊缝 | 支座加劲与隔板部分熔透角焊缝 | JBG1-P3 | 0~0.867 | 0.867 | 2025.09.11 | 合格 | / | / | / | /
ZL6-1 | 熔深角焊缝 | 支座加劲与隔板部分熔透角焊缝 | JBG1-P4 | 0~0.867 | 0.867 | 2025.09.11 | 合格 | / | / | / | /
ZL6-1 | 熔深角焊缝 | 支座加劲与隔板部分熔透角焊缝 | JBG1-P5 | 0~0.867 | 0.867 | 2025.09.11 | 合格 | / | / | / | /
ZL6-1 | 熔深角焊缝 | 支座加劲与隔板部分熔透角焊缝 | JBG1-P6 | 0~0.867 | 0.867 | 2025.09.11 | 合格 | / | / | / | /
ZL6-1 | 熔深角焊缝 | 支座加劲与隔板部分熔透角焊缝 | JBG1-P7 | 0~0.867 | 0.867 | 2025.09.11 | 合格 | / | / | / | /
ZL6-1 | 熔深角焊缝 | 支座加劲与隔板部分熔透角焊缝 | JBG1-P8 | 0~0.867 | 0.867 | 2025.09.11 | 合格 | / | / | / | /
ZL6-1 | 熔深角焊缝 | 支座加劲与隔板部分熔透角焊缝 | JBG1-P9 | 0~0.867 | 0.867 | 2025.09.11 | 合格 | / | / | / | /
ZL6-1 | 熔深角焊缝 | 支座加劲与隔板部分熔透角焊缝 | JBG1-P10 | 0~0.867 | 0.867 | 2025.09.11 | 合格 | / | / | / | /
ZL6-1 | 熔深角焊缝 | 支座加劲与隔板部分熔透角焊缝 | JBG1-P11 | 0~0.867 | 0.867 | 2025.09.11 | 合格 | / | / | / | /
ZL6-1 | 熔深角焊缝 | 支座加劲与隔板部分熔透角焊缝 | JBG1-P12 | 0~0.867 | 0.867 | 2025.09.11 | 合格 | / | / | / | /
ZL6-1 | 熔深角焊缝 | 支座加劲与隔板部分熔透角焊缝 | JBG1-P13 | 0~0.867 | 0.867 | 2025.09.11 | 合格 | / | / | / | /
ZL6-1 | 熔深角焊缝 | 支座加劲与隔板部分熔透角焊缝 | JBG1-P14 | 0~0.867 | 0.867 | 2025.09.11 | 合格 | / | / | / | /
ZL6-1 | 熔深角焊缝 | 支座加劲与隔板部分熔透角焊缝 | JBG1-P15 | 0~0.867 | 0.867 | 2025.09.11 | 合格 | / | / | / | /
ZL6-1 | 熔深角焊缝 | 支座加劲与隔板部分熔透角焊缝 | JBG1-P16 | 0~0.867 | 0.867 | 2025.09.11 | 合格 | / | / | / | /
ZL6-1 | 熔深角焊缝 | 支座加劲与隔板部分熔透角焊缝 | JBG1-P17 | 0~0.867 | 0.867 | 2025.09.11 | 合格 | / | / | / | /
ZL6-1 | 熔深角焊缝 | 支座加劲与隔板部分熔透角焊缝 | JBG1-P18 | 0~0.867 | 0.867 | 2025.09.11 | 合格 | / | / | / | /
ZL7-1 | 熔深角焊缝 | 支座加劲与隔板部分熔透角焊缝 | JBG1-P1 | 0~0.867 | 0.867 | 2025.09.11 | 合格 | / | / | / | /
ZL7-1 | 熔深角焊缝 | 支座加劲与隔板部分熔透角焊缝 | JBG1-P2 | 0~0.867 | 0.867 | 2025.09.11 | 合格 | / | / | / | /
ZL7-1 | 熔深角焊缝 | 支座加劲与隔板部分熔透角焊缝 | JBG1-P3 | 0~0.867 | 0.867 | 2025.09.11 | 合格 | / | / | / | /
ZL7-1 | 熔深角焊缝 | 支座加劲与隔板部分熔透角焊缝 | JBG1-P4 | 0~0.867 | 0.867 | 2025.09.11 | 合格 | / | / | / | /
ZL7-1 | 熔深角焊缝 | 支座加劲与隔板部分熔透角焊缝 | JBG1-P5 | 0~0.867 | 0.867 | 2025.09.11 | 合格 | / | / | / | /
ZL7-1 | 熔深角焊缝 | 支座加劲与隔板部分熔透角焊缝 | JBG1-P6 | 0~0.867 | 0.867 | 2025.09.11 | 合格 | / | / | / | /
ZL7-1 | 熔深角焊缝 | 支座加劲与隔板部分熔透角焊缝 | JBG1-P7 | 0~0.867 | 0.867 | 2025.09.11 | 合格 | / | / | / | /
ZL7-1 | 熔深角焊缝 | 支座加劲与隔板部分熔透角焊缝 | JBG1-P8 | 0~0.867 | 0.867 | 2025.09.11 | 合格 | / | / | / | /
ZL7-1 | 熔深角焊缝 | 支座加劲与隔板部分熔透角焊缝 | JBG1-P9 | 0~0.867 | 0.867 | 2025.09.11 | 合格 | / | / | / | /
ZL7-1 | 熔深角焊缝 | 支座加劲与隔板部分熔透角焊缝 | JBG1-P10 | 0~0.867 | 0.867 | 2025.09.11 | 合格 | / | / | / | /
ZL7-1 | 熔深角焊缝 | 支座加劲与隔板部分熔透角焊缝 | JBG1-P11 | 0~0.867 | 0.867 | 2025.09.11 | 合格 | / | / | / | /
ZL7-1 | 熔深角焊缝 | 支座加劲与隔板部分熔透角焊缝 | JBG1-P12 | 0~0.867 | 0.867 | 2025.09.11 | 合格 | / | / | / | /
ZL7-1 | 熔深角焊缝 | 支座加劲与隔板部分熔透角焊缝 | JBG1-P13 | 0~0.867 | 0.867 | 2025.09.11 | 合格 | / | / | / | /
ZL7-1 | 熔深角焊缝 | 支座加劲与隔板部分熔透角焊缝 | JBG1-P14 | 0~0.867 | 0.867 | 2025.09.11 | 合格 | / | / | / | /
ZL7-1 | 熔深角焊缝 | 支座加劲与隔板部分熔透角焊缝 | JBG1-P15 | 0~0.867 | 0.867 | 2025.09.11 | 合格 | / | / | / | /
ZL7-1 | 熔深角焊缝 | 支座加劲与隔板部分熔透角焊缝 | JBG1-P16 | 0~0.867 | 0.867 | 2025.09.11 | 合格 | / | / | / | /
ZL7-1 | 熔深角焊缝 | 支座加劲与隔板部分熔透角焊缝 | JBG1-P17 | 0~0.867 | 0.867 | 2025.09.11 | 合格 | / | / | / | /
ZL7-1 | 熔深角焊缝 | 支座加劲与隔板部分熔透角焊缝 | JBG1-P18 | 0~0.867 | 0.867 | 2025.09.11 | 合格 | / | / | / | /
ZL9-1 | 熔深角焊缝 | 支座加劲与隔板部分熔透角焊缝 | JBG1-P1 | 0~0.867 | 0.867 | 2025.09.14 | 合格 | / | / | / | /
ZL9-1 | 熔深角焊缝 | 支座加劲与隔板部分熔透角焊缝 | JBG1-P2 | 0~0.867 | 0.867 | 2025.09.14 | 合格 | / | / | / | /
ZL9-1 | 熔深角焊缝 | 支座加劲与隔板部分熔透角焊缝 | JBG1-P3 | 0~0.867 | 0.867 | 2025.09.14 | 合格 | / | / | / | /
ZL9-1 | 熔深角焊缝 | 支座加劲与隔板部分熔透角焊缝 | JBG1-P4 | 0~0.867 | 0.867 | 2025.09.14 | 合格 | / | / | / | /
ZL9-1 | 熔深角焊缝 | 支座加劲与隔板部分熔透角焊缝 | JBG1-P5 | 0~0.867 | 0.867 | 2025.09.14 | 合格 | / | / | / | /
ZL9-1 | 熔深角焊缝 | 支座加劲与隔板部分熔透角焊缝 | JBG1-P6 | 0~0.867 | 0.867 | 2025.09.14 | 合格 | / | / | / | /
ZL9-1 | 熔深角焊缝 | 支座加劲与隔板部分熔透角焊缝 | JBG1-P7 | 0~0.867 | 0.867 | 2025.09.14 | 合格 | / | / | / | /
ZL9-1 | 熔深角焊缝 | 支座加劲与隔板部分熔透角焊缝 | JBG1-P8 | 0~0.867 | 0.867 | 2025.09.14 | 合格 | / | / | / | /
ZL9-1 | 熔深角焊缝 | 支座加劲与隔板部分熔透角焊缝 | JBG1-P9 | 0~0.867 | 0.867 | 2025.09.14 | 合格 | / | / | / | /
ZL9-1 | 熔深角焊缝 | 支座加劲与隔板部分熔透角焊缝 | JBG1-P10 | 0~0.867 | 0.867 | 2025.09.14 | 合格 | / | / | / | /
ZL9-1 | 熔深角焊缝 | 支座加劲与隔板部分熔透角焊缝 | JBG1-P11 | 0~0.867 | 0.867 | 2025.09.14 | 合格 | / | / | / | /
ZL9-1 | 熔深角焊缝 | 支座加劲与隔板部分熔透角焊缝 | JBG1-P12 | 0~0.867 | 0.867 | 2025.09.14 | 合格 | / | / | / | /
ZL9-1 | 熔深角焊缝 | 支座加劲与隔板部分熔透角焊缝 | JBG1-P13 | 0~0.867 | 0.867 | 2025.09.14 | 合格 | / | / | / | /
ZL9-1 | 熔深角焊缝 | 支座加劲与隔板部分熔透角焊缝 | JBG1-P14 | 0~0.867 | 0.867 | 2025.09.14 | 合格 | / | / | / | /
ZL9-1 | 熔深角焊缝 | 支座加劲与隔板部分熔透角焊缝 | JBG1-P15 | 0~0.867 | 0.867 | 2025.09.14 | 合格 | / | / | / | /
ZL9-1 | 熔深角焊缝 | 支座加劲与隔板部分熔透角焊缝 | JBG1-P16 | 0~0.867 | 0.867 | 2025.09.14 | 合格 | / | / | / | /
ZL9-1 | 熔深角焊缝 | 支座加劲与隔板部分熔透角焊缝 | JBG1-P17 | 0~0.867 | 0.867 | 2025.09.14 | 合格 | / | / | / | /
ZL9-1 | 熔深角焊缝 | 支座加劲与隔板部分熔透角焊缝 | JBG1-P18 | 0~0.867 | 0.867 | 2025.09.14 | 合格 | / | / | / | /
ZL10-1 | 熔深角焊缝 | 支座加劲与隔板部分熔透角焊缝 | JBG1-P1 | 0~0.867 | 0.867 | 2025.09.14 | 合格 | / | / | / | /
ZL10-1 | 熔深角焊缝 | 支座加劲与隔板部分熔透角焊缝 | JBG1-P2 | 0~0.867 | 0.867 | 2025.09.14 | 合格 | / | / | / | /
ZL10-1 | 熔深角焊缝 | 支座加劲与隔板部分熔透角焊缝 | JBG1-P3 | 0~0.867 | 0.867 | 2025.09.14 | 合格 | / | / | / | /
ZL10-1 | 熔深角焊缝 | 支座加劲与隔板部分熔透角焊缝 | JBG1-P4 | 0~0.867 | 0.867 | 2025.09.14 | 合格 | / | / | / | /
ZL10-1 | 熔深角焊缝 | 支座加劲与隔板部分熔透角焊缝 | JBG1-P5 | 0~0.867 | 0.867 | 2025.09.14 | 合格 | / | / | / | /
ZL10-1 | 熔深角焊缝 | 支座加劲与隔板部分熔透角焊缝 | JBG1-P6 | 0~0.867 | 0.867 | 2025.09.14 | 合格 | / | / | / | /
ZL10-1 | 熔深角焊缝 | 支座加劲与隔板部分熔透角焊缝 | JBG1-P7 | 0~0.867 | 0.867 | 2025.09.14 | 合格 | / | / | / | /
ZL10-1 | 熔深角焊缝 | 支座加劲与隔板部分熔透角焊缝 | JBG1-P8 | 0~0.867 | 0.867 | 2025.09.14 | 合格 | / | / | / | /
ZL10-1 | 熔深角焊缝 | 支座加劲与隔板部分熔透角焊缝 | JBG1-P9 | 0~0.867 | 0.867 | 2025.09.14 | 合格 | / | / | / | /
ZL10-1 | 熔深角焊缝 | 支座加劲与隔板部分熔透角焊缝 | JBG1-P10 | 0~0.867 | 0.867 | 2025.09.14 | 合格 | / | / | / | /
ZL10-1 | 熔深角焊缝 | 支座加劲与隔板部分熔透角焊缝 | JBG1-P11 | 0~0.867 | 0.867 | 2025.09.14 | 合格 | / | / | / | /
ZL10-1 | 熔深角焊缝 | 支座加劲与隔板部分熔透角焊缝 | JBG1-P12 | 0~0.867 | 0.867 | 2025.09.14 | 合格 | / | / | / | /
ZL10-1 | 熔深角焊缝 | 支座加劲与隔板部分熔透角焊缝 | JBG1-P13 | 0~0.867 | 0.867 | 2025.09.14 | 合格 | / | / | / | /
ZL10-1 | 熔深角焊缝 | 支座加劲与隔板部分熔透角焊缝 | JBG1-P14 | 0~0.867 | 0.867 | 2025.09.14 | 合格 | / | / | / | /
ZL10-1 | 熔深角焊缝 | 支座加劲与隔板部分熔透角焊缝 | JBG1-P15 | 0~0.867 | 0.867 | 2025.09.14 | 合格 | / | / | / | /
ZL10-1 | 熔深角焊缝 | 支座加劲与隔板部分熔透角焊缝 | JBG1-P16 | 0~0.867 | 0.867 | 2025.09.14 | 合格 | / | / | / | /
ZL10-1 | 熔深角焊缝 | 支座加劲与隔板部分熔透角焊缝 | JBG1-P17 | 0~0.867 | 0.867 | 2025.09.14 | 合格 | / | / | / | /
ZL10-1 | 熔深角焊缝 | 支座加劲与隔板部分熔透角焊缝 | JBG1-P18 | 0~0.867 | 0.867 | 2025.09.14 | 合格 | / | / | / | /
ZL12-1 | 熔深角焊缝 | 支座加劲与隔板部分熔透角焊缝 | JBG1-P1 | 0~0.867 | 0.867 | 2025.09.17 | 合格 | / | / | / | /
ZL12-1 | 熔深角焊缝 | 支座加劲与隔板部分熔透角焊缝 | JBG1-P2 | 0~0.867 | 0.867 | 2025.09.17 | 合格 | / | / | / | /
ZL12-1 | 熔深角焊缝 | 支座加劲与隔板部分熔透角焊缝 | JBG1-P3 | 0~0.867 | 0.867 | 2025.09.17 | 合格 | / | / | / | /
ZL12-1 | 熔深角焊缝 | 支座加劲与隔板部分熔透角焊缝 | JBG1-P4 | 0~0.867 | 0.867 | 2025.09.17 | 合格 | / | / | / | /
ZL12-1 | 熔深角焊缝 | 支座加劲与隔板部分熔透角焊缝 | JBG1-P5 | 0~0.867 | 0.867 | 2025.09.17 | 合格 | / | / | / | /
ZL12-1 | 熔深角焊缝 | 支座加劲与隔板部分熔透角焊缝 | JBG1-P6 | 0~0.867 | 0.867 | 2025.09.17 | 合格 | / | / | / | /
ZL12-1 | 熔深角焊缝 | 支座加劲与隔板部分熔透角焊缝 | JBG1-P7 | 0~0.867 | 0.867 | 2025.09.17 | 合格 | / | / | / | /
ZL12-1 | 熔深角焊缝 | 支座加劲与隔板部分熔透角焊缝 | JBG1-P8 | 0~0.867 | 0.867 | 2025.09.17 | 合格 | / | / | / | /
ZL12-1 | 熔深角焊缝 | 支座加劲与隔板部分熔透角焊缝 | JBG1-P9 | 0~0.867 | 0.867 | 2025.09.17 | 合格 | / | / | / | /
ZL12-1 | 熔深角焊缝 | 支座加劲与隔板部分熔透角焊缝 | JBG1-P10 | 0~0.867 | 0.867 | 2025.09.17 | 合格 | / | / | / | /
ZL12-1 | 熔深角焊缝 | 支座加劲与隔板部分熔透角焊缝 | JBG1-P11 | 0~0.867 | 0.867 | 2025.09.17 | 合格 | / | / | / | /
ZL12-1 | 熔深角焊缝 | 支座加劲与隔板部分熔透角焊缝 | JBG1-P12 | 0~0.867 | 0.867 | 2025.09.17 | 合格 | / | / | / | /
ZL12-1 | 熔深角焊缝 | 支座加劲与隔板部分熔透角焊缝 | JBG1-P13 | 0~0.867 | 0.867 | 2025.09.17 | 合格 | / | / | / | /
ZL12-1 | 熔深角焊缝 | 支座加劲与隔板部分熔透角焊缝 | JBG1-P14 | 0~0.867 | 0.867 | 2025.09.17 | 合格 | / | / | / | /
ZL12-1 | 熔深角焊缝 | 支座加劲与隔板部分熔透角焊缝 | JBG1-P15 | 0~0.867 | 0.867 | 2025.09.17 | 合格 | / | / | / | /
ZL12-1 | 熔深角焊缝 | 支座加劲与隔板部分熔透角焊缝 | JBG1-P16 | 0~0.867 | 0.867 | 2025.09.17 | 合格 | / | / | / | /
ZL12-1 | 熔深角焊缝 | 支座加劲与隔板部分熔透角焊缝 | JBG1-P17 | 0~0.867 | 0.867 | 2025.09.17 | 合格 | / | / | / | /
ZL12-1 | 熔深角焊缝 | 支座加劲与隔板部分熔透角焊缝 | JBG1-P18 | 0~0.867 | 0.867 | 2025.09.17 | 合格 | / | / | / | /
ZL13-1 | 熔深角焊缝 | 支座加劲与隔板部分熔透角焊缝 | JBG1-P1 | 0~0.867 | 0.867 | 2025.09.17 | 合格 | / | / | / | /
ZL13-1 | 熔深角焊缝 | 支座加劲与隔板部分熔透角焊缝 | JBG1-P2 | 0~0.867 | 0.867 | 2025.09.17 | 合格 | / | / | / | /
ZL13-1 | 熔深角焊缝 | 支座加劲与隔板部分熔透角焊缝 | JBG1-P3 | 0~0.867 | 0.867 | 2025.09.17 | 合格 | / | / | / | /
ZL13-1 | 熔深角焊缝 | 支座加劲与隔板部分熔透角焊缝 | JBG1-P4 | 0~0.867 | 0.867 | 2025.09.17 | 合格 | / | / | / | /
ZL13-1 | 熔深角焊缝 | 支座加劲与隔板部分熔透角焊缝 | JBG1-P5 | 0~0.867 | 0.867 | 2025.09.17 | 合格 | / | / | / | /
ZL13-1 | 熔深角焊缝 | 支座加劲与隔板部分熔透角焊缝 | JBG1-P6 | 0~0.867 | 0.867 | 2025.09.17 | 合格 | / | / | / | /
ZL13-1 | 熔深角焊缝 | 支座加劲与隔板部分熔透角焊缝 | JBG1-P7 | 0~0.867 | 0.867 | 2025.09.17 | 合格 | / | / | / | /
ZL13-1 | 熔深角焊缝 | 支座加劲与隔板部分熔透角焊缝 | JBG1-P8 | 0~0.867 | 0.867 | 2025.09.17 | 合格 | / | / | / | /
ZL13-1 | 熔深角焊缝 | 支座加劲与隔板部分熔透角焊缝 | JBG1-P9 | 0~0.867 | 0.867 | 2025.09.17 | 合格 | / | / | / | /
ZL13-1 | 熔深角焊缝 | 支座加劲与隔板部分熔透角焊缝 | JBG1-P10 | 0~0.867 | 0.867 | 2025.09.17 | 合格 | / | / | / | /
ZL13-1 | 熔深角焊缝 | 支座加劲与隔板部分熔透角焊缝 | JBG1-P11 | 0~0.867 | 0.867 | 2025.09.17 | 合格 | / | / | / | /
ZL13-1 | 熔深角焊缝 | 支座加劲与隔板部分熔透角焊缝 | JBG1-P12 | 0~0.867 | 0.867 | 2025.09.17 | 合格 | / | / | / | /
ZL13-1 | 熔深角焊缝 | 支座加劲与隔板部分熔透角焊缝 | JBG1-P13 | 0~0.867 | 0.867 | 2025.09.17 | 合格 | / | / | / | /
ZL13-1 | 熔深角焊缝 | 支座加劲与隔板部分熔透角焊缝 | JBG1-P14 | 0~0.867 | 0.867 | 2025.09.17 | 合格 | / | / | / | /
ZL13-1 | 熔深角焊缝 | 支座加劲与隔板部分熔透角焊缝 | JBG1-P15 | 0~0.867 | 0.867 | 2025.09.17 | 合格 | / | / | / | /
ZL13-1 | 熔深角焊缝 | 支座加劲与隔板部分熔透角焊缝 | JBG1-P16 | 0~0.867 | 0.867 | 2025.09.17 | 合格 | / | / | / | /
ZL13-1 | 熔深角焊缝 | 支座加劲与隔板部分熔透角焊缝 | JBG1-P17 | 0~0.867 | 0.867 | 2025.09.17 | 合格 | / | / | / | /
ZL13-1 | 熔深角焊缝 | 支座加劲与隔板部分熔透角焊缝 | JBG1-P18 | 0~0.867 | 0.867 | 2025.09.17 | 合格 | / | / | / | /
ZL15-1 | 熔深角焊缝 | 支座加劲与隔板部分熔透角焊缝 | JBG1-P1 | 0~0.853 | 0.853 | 2025.09.19 | 合格 | / | / | / | /
ZL15-1 | 熔深角焊缝 | 支座加劲与隔板部分熔透角焊缝 | JBG1-P2 | 0~0.853 | 0.853 | 2025.09.19 | 合格 | / | / | / | /
ZL15-1 | 熔深角焊缝 | 支座加劲与隔板部分熔透角焊缝 | JBG1-P3 | 0~0.853 | 0.853 | 2025.09.19 | 合格 | / | / | / | /
ZL15-1 | 熔深角焊缝 | 支座加劲与隔板部分熔透角焊缝 | JBG1-P4 | 0~0.853 | 0.853 | 2025.09.19 | 合格 | / | / | / | /
ZL15-1 | 熔深角焊缝 | 支座加劲与隔板部分熔透角焊缝 | JBG1-P5 | 0~0.853 | 0.853 | 2025.09.19 | 合格 | / | / | / | /
ZL15-1 | 熔深角焊缝 | 支座加劲与隔板部分熔透角焊缝 | JBG1-P6 | 0~0.853 | 0.853 | 2025.09.19 | 合格 | / | / | / | /
ZL15-1 | 熔深角焊缝 | 支座加劲与隔板部分熔透角焊缝 | JBG1-P7 | 0~0.853 | 0.853 | 2025.09.19 | 合格 | / | / | / | /
ZL15-1 | 熔深角焊缝 | 支座加劲与隔板部分熔透角焊缝 | JBG1-P8 | 0~0.853 | 0.853 | 2025.09.19 | 合格 | / | / | / | /
ZL15-1 | 熔深角焊缝 | 支座加劲与隔板部分熔透角焊缝 | JBG1-P9 | 0~0.853 | 0.853 | 2025.09.19 | 合格 | / | / | / | /
ZL15-1 | 熔深角焊缝 | 支座加劲与隔板部分熔透角焊缝 | JBG1-P10 | 0~0.853 | 0.853 | 2025.09.19 | 合格 | / | / | / | /
ZL15-1 | 熔深角焊缝 | 支座加劲与隔板部分熔透角焊缝 | JBG1-P11 | 0~0.853 | 0.853 | 2025.09.19 | 合格 | / | / | / | /
ZL15-1 | 熔深角焊缝 | 支座加劲与隔板部分熔透角焊缝 | JBG1-P12 | 0~0.853 | 0.853 | 2025.09.19 | 合格 | / | / | / | /
ZL15-1 | 熔深角焊缝 | 支座加劲与隔板部分熔透角焊缝 | JBG1-P13 | 0~0.853 | 0.853 | 2025.09.19 | 合格 | / | / | / | /
ZL15-1 | 熔深角焊缝 | 支座加劲与隔板部分熔透角焊缝 | JBG1-P14 | 0~0.853 | 0.853 | 2025.09.19 | 合格 | / | / | / | /
ZL15-1 | 熔深角焊缝 | 支座加劲与隔板部分熔透角焊缝 | JBG1-P15 | 0~0.853 | 0.853 | 2025.09.19 | 合格 | / | / | / | /
ZL15-1 | 熔深角焊缝 | 支座加劲与隔板部分熔透角焊缝 | JBG1-P16 | 0~0.853 | 0.853 | 2025.09.19 | 合格 | / | / | / | /
ZL15-1 | 熔深角焊缝 | 支座加劲与隔板部分熔透角焊缝 | JBG1-P17 | 0~0.853 | 0.853 | 2025.09.19 | 合格 | / | / | / | /
ZL15-1 | 熔深角焊缝 | 支座加劲与隔板部分熔透角焊缝 | JBG1-P18 | 0~0.853 | 0.853 | 2025.09.19 | 合格 | / | / | / | /
ZL15-1 | 熔深角焊缝 | 支座加劲与隔板部分熔透角焊缝 | JBG1-P19 | 0~0.853 | 0.853 | 2025.09.19 | 合格 | / | / | / | /
ZL15-1 | 熔深角焊缝 | 支座加劲与隔板部分熔透角焊缝 | JBG1-P20 | 0~0.853 | 0.853 | 2025.09.19 | 合格 | / | / | / | /
ZL15-1 | 熔深角焊缝 | 支座加劲与隔板部分熔透角焊缝 | JBG1-P21 | 0~0.853 | 0.853 | 2025.09.19 | 合格 | / | / | / | /
ZL15-1 | 熔深角焊缝 | 支座加劲与隔板部分熔透角焊缝 | JBG1-P22 | 0~0.853 | 0.853 | 2025.09.19 | 合格 | / | / | / | /
ZL15-1 | 熔深角焊缝 | 支座加劲与隔板部分熔透角焊缝 | JBG1-P23 | 0~0.853 | 0.853 | 2025.09.19 | 合格 | / | / | / | /
ZL15-1 | 熔深角焊缝 | 支座加劲与隔板部分熔透角焊缝 | JBG1-P24 | 0~0.853 | 0.853 | 2025.09.19 | 合格 | / | / | / | /
ZL15-1 | 熔深角焊缝 | 支座加劲与隔板部分熔透角焊缝 | JBG1-P25 | 0~0.853 | 0.853 | 2025.09.19 | 合格 | / | / | / | /
ZL15-1 | 熔深角焊缝 | 支座加劲与隔板部分熔透角焊缝 | JBG1-P26 | 0~0.853 | 0.853 | 2025.09.19 | 合格 | / | / | / | /
ZL15-1 | 熔深角焊缝 | 支座加劲与隔板部分熔透角焊缝 | JBG1-P27 | 0~0.853 | 0.853 | 2025.09.19 | 合格 | / | / | / | /
ZL15-1 | 熔深角焊缝 | 支座加劲与隔板部分熔透角焊缝 | JBG1-P28 | 0~0.853 | 0.853 | 2025.09.19 | 合格 | / | / | / | /
ZL15-1 | 熔深角焊缝 | 支座加劲与隔板部分熔透角焊缝 | JBG1-P29 | 0~0.853 | 0.853 | 2025.09.19 | 合格 | / | / | / | /
ZL15-1 | 熔深角焊缝 | 支座加劲与隔板部分熔透角焊缝 | JBG1-P30 | 0~0.853 | 0.853 | 2025.09.19 | 合格 | / | / | / | /
ZL1-1 | 熔深角焊缝 | 支座加劲与底板部分熔透角焊缝 | JBG1-P1 | 0~1.478 | 1.478 | 2025.09.07 | 合格 | / | / | / | /
ZL1-1 | 熔深角焊缝 | 支座加劲与底板部分熔透角焊缝 | JBG1-P2 | 0~1.478 | 1.478 | 2025.09.07 | 合格 | / | / | / | /
ZL1-1 | 熔深角焊缝 | 支座加劲与底板部分熔透角焊缝 | JBG1-P3 | 0~1.478 | 1.478 | 2025.09.07 | 合格 | / | / | / | /
ZL1-1 | 熔深角焊缝 | 支座加劲与底板部分熔透角焊缝 | JBG1-P4 | 0~1.478 | 1.478 | 2025.09.07 | 合格 | / | / | / | /
ZL1-1 | 熔深角焊缝 | 支座加劲与底板部分熔透角焊缝 | JBG1-P5 | 0~1.478 | 1.478 | 2025.09.07 | 合格 | / | / | / | /
ZL1-1 | 熔深角焊缝 | 支座加劲与底板部分熔透角焊缝 | JBG1-P6 | 0~1.478 | 1.478 | 2025.09.07 | 合格 | / | / | / | /
ZL1-1 | 熔深角焊缝 | 支座加劲与底板部分熔透角焊缝 | JBG1-P7 | 0~1.478 | 1.478 | 2025.09.07 | 合格 | / | / | / | /
ZL1-1 | 熔深角焊缝 | 支座加劲与底板部分熔透角焊缝 | JBG1-P8 | 0~1.478 | 1.478 | 2025.09.07 | 合格 | / | / | / | /
ZL1-1 | 熔深角焊缝 | 支座加劲与底板部分熔透角焊缝 | JBG1-P9 | 0~1.478 | 1.478 | 2025.09.07 | 合格 | / | / | / | /
ZL1-1 | 熔深角焊缝 | 支座加劲与底板部分熔透角焊缝 | JBG1-P10 | 0~1.478 | 1.478 | 2025.09.07 | 合格 | / | / | / | /
ZL1-1 | 熔深角焊缝 | 支座加劲与底板部分熔透角焊缝 | JBG1-P11 | 0~1.478 | 1.478 | 2025.09.07 | 合格 | / | / | / | /
ZL1-1 | 熔深角焊缝 | 支座加劲与底板部分熔透角焊缝 | JBG1-P12 | 0~1.478 | 1.478 | 2025.09.07 | 合格 | / | / | / | /
ZL1-1 | 熔深角焊缝 | 支座加劲与底板部分熔透角焊缝 | JBG1-P13 | 0~1.478 | 1.478 | 2025.09.07 | 合格 | / | / | / | /
ZL1-1 | 熔深角焊缝 | 支座加劲与底板部分熔透角焊缝 | JBG1-P14 | 0~1.478 | 1.478 | 2025.09.07 | 合格 | / | / | / | /
ZL1-1 | 熔深角焊缝 | 支座加劲与底板部分熔透角焊缝 | JBG1-P15 | 0~1.478 | 1.478 | 2025.09.07 | 合格 | / | / | / | /
ZL3-1 | 熔深角焊缝 | 支座加劲与底板部分熔透角焊缝 | JBG1-P1 | 0~1.607 | 1.607 | 2025.09.09 | 合格 | / | / | / | /
ZL3-1 | 熔深角焊缝 | 支座加劲与底板部分熔透角焊缝 | JBG1-P2 | 0~1.607 | 1.607 | 2025.09.09 | 合格 | / | / | / | /
ZL3-1 | 熔深角焊缝 | 支座加劲与底板部分熔透角焊缝 | JBG1-P3 | 0~1.607 | 1.607 | 2025.09.09 | 合格 | / | / | / | /
ZL3-1 | 熔深角焊缝 | 支座加劲与底板部分熔透角焊缝 | JBG1-P4 | 0~1.607 | 1.607 | 2025.09.09 | 合格 | / | / | / | /
ZL3-1 | 熔深角焊缝 | 支座加劲与底板部分熔透角焊缝 | JBG1-P5 | 0~1.607 | 1.607 | 2025.09.09 | 合格 | / | / | / | /
ZL3-1 | 熔深角焊缝 | 支座加劲与底板部分熔透角焊缝 | JBG1-P6 | 0~1.607 | 1.607 | 2025.09.09 | 合格 | / | / | / | /
ZL3-1 | 熔深角焊缝 | 支座加劲与底板部分熔透角焊缝 | JBG1-P7 | 0~1.607 | 1.607 | 2025.09.09 | 合格 | / | / | / | /
ZL3-1 | 熔深角焊缝 | 支座加劲与底板部分熔透角焊缝 | JBG1-P8 | 0~1.607 | 1.607 | 2025.09.09 | 合格 | / | / | / | /
ZL3-1 | 熔深角焊缝 | 支座加劲与底板部分熔透角焊缝 | JBG1-P9 | 0~1.607 | 1.607 | 2025.09.09 | 合格 | / | / | / | /
ZL4-1 | 熔深角焊缝 | 支座加劲与底板部分熔透角焊缝 | JBG1-P1 | 0~1.607 | 1.607 | 2025.09.09 | 合格 | / | / | / | /
ZL4-1 | 熔深角焊缝 | 支座加劲与底板部分熔透角焊缝 | JBG1-P2 | 0~1.607 | 1.607 | 2025.09.09 | 合格 | / | / | / | /
ZL4-1 | 熔深角焊缝 | 支座加劲与底板部分熔透角焊缝 | JBG1-P3 | 0~1.607 | 1.607 | 2025.09.09 | 合格 | / | / | / | /
ZL4-1 | 熔深角焊缝 | 支座加劲与底板部分熔透角焊缝 | JBG1-P4 | 0~1.607 | 1.607 | 2025.09.09 | 合格 | / | / | / | /
ZL4-1 | 熔深角焊缝 | 支座加劲与底板部分熔透角焊缝 | JBG1-P5 | 0~1.607 | 1.607 | 2025.09.09 | 合格 | / | / | / | /
ZL4-1 | 熔深角焊缝 | 支座加劲与底板部分熔透角焊缝 | JBG1-P6 | 0~1.607 | 1.607 | 2025.09.09 | 合格 | / | / | / | /
ZL4-1 | 熔深角焊缝 | 支座加劲与底板部分熔透角焊缝 | JBG1-P7 | 0~1.607 | 1.607 | 2025.09.09 | 合格 | / | / | / | /
ZL4-1 | 熔深角焊缝 | 支座加劲与底板部分熔透角焊缝 | JBG1-P8 | 0~1.607 | 1.607 | 2025.09.09 | 合格 | / | / | / | /
ZL4-1 | 熔深角焊缝 | 支座加劲与底板部分熔透角焊缝 | JBG1-P9 | 0~1.607 | 1.607 | 2025.09.09 | 合格 | / | / | / | /
ZL6-1 | 熔深角焊缝 | 支座加劲与底板部分熔透角焊缝 | JBG1-P1 | 0~1.607 | 1.607 | 2025.09.11 | 合格 | / | / | / | /
ZL6-1 | 熔深角焊缝 | 支座加劲与底板部分熔透角焊缝 | JBG1-P2 | 0~1.607 | 1.607 | 2025.09.11 | 合格 | / | / | / | /
ZL6-1 | 熔深角焊缝 | 支座加劲与底板部分熔透角焊缝 | JBG1-P3 | 0~1.607 | 1.607 | 2025.09.11 | 合格 | / | / | / | /
ZL6-1 | 熔深角焊缝 | 支座加劲与底板部分熔透角焊缝 | JBG1-P4 | 0~1.607 | 1.607 | 2025.09.11 | 合格 | / | / | / | /
ZL6-1 | 熔深角焊缝 | 支座加劲与底板部分熔透角焊缝 | JBG1-P5 | 0~1.607 | 1.607 | 2025.09.11 | 合格 | / | / | / | /
ZL6-1 | 熔深角焊缝 | 支座加劲与底板部分熔透角焊缝 | JBG1-P6 | 0~1.607 | 1.607 | 2025.09.11 | 合格 | / | / | / | /
ZL6-1 | 熔深角焊缝 | 支座加劲与底板部分熔透角焊缝 | JBG1-P7 | 0~1.607 | 1.607 | 2025.09.11 | 合格 | / | / | / | /
ZL6-1 | 熔深角焊缝 | 支座加劲与底板部分熔透角焊缝 | JBG1-P8 | 0~1.607 | 1.607 | 2025.09.11 | 合格 | / | / | / | /
ZL6-1 | 熔深角焊缝 | 支座加劲与底板部分熔透角焊缝 | JBG1-P9 | 0~1.607 | 1.607 | 2025.09.11 | 合格 | / | / | / | /
ZL7-1 | 熔深角焊缝 | 支座加劲与底板部分熔透角焊缝 | JBG1-P1 | 0~1.607 | 1.607 | 2025.09.11 | 合格 | / | / | / | /
ZL7-1 | 熔深角焊缝 | 支座加劲与底板部分熔透角焊缝 | JBG1-P2 | 0~1.607 | 1.607 | 2025.09.11 | 合格 | / | / | / | /
ZL7-1 | 熔深角焊缝 | 支座加劲与底板部分熔透角焊缝 | JBG1-P3 | 0~1.607 | 1.607 | 2025.09.11 | 合格 | / | / | / | /
ZL7-1 | 熔深角焊缝 | 支座加劲与底板部分熔透角焊缝 | JBG1-P4 | 0~1.607 | 1.607 | 2025.09.11 | 合格 | / | / | / | /
ZL7-1 | 熔深角焊缝 | 支座加劲与底板部分熔透角焊缝 | JBG1-P5 | 0~1.607 | 1.607 | 2025.09.11 | 合格 | / | / | / | /
ZL7-1 | 熔深角焊缝 | 支座加劲与底板部分熔透角焊缝 | JBG1-P6 | 0~1.607 | 1.607 | 2025.09.11 | 合格 | / | / | / | /
ZL7-1 | 熔深角焊缝 | 支座加劲与底板部分熔透角焊缝 | JBG1-P7 | 0~1.607 | 1.607 | 2025.09.11 | 合格 | / | / | / | /
ZL7-1 | 熔深角焊缝 | 支座加劲与底板部分熔透角焊缝 | JBG1-P8 | 0~1.607 | 1.607 | 2025.09.11 | 合格 | / | / | / | /
ZL7-1 | 熔深角焊缝 | 支座加劲与底板部分熔透角焊缝 | JBG1-P9 | 0~1.607 | 1.607 | 2025.09.11 | 合格 | / | / | / | /
ZL9-1 | 熔深角焊缝 | 支座加劲与底板部分熔透角焊缝 | JBG1-P1 | 0~1.607 | 1.607 | 2025.09.14 | 合格 | / | / | / | /
ZL9-1 | 熔深角焊缝 | 支座加劲与底板部分熔透角焊缝 | JBG1-P2 | 0~1.607 | 1.607 | 2025.09.14 | 合格 | / | / | / | /
ZL9-1 | 熔深角焊缝 | 支座加劲与底板部分熔透角焊缝 | JBG1-P3 | 0~1.607 | 1.607 | 2025.09.14 | 合格 | / | / | / | /
ZL9-1 | 熔深角焊缝 | 支座加劲与底板部分熔透角焊缝 | JBG1-P4 | 0~1.607 | 1.607 | 2025.09.14 | 合格 | / | / | / | /
ZL9-1 | 熔深角焊缝 | 支座加劲与底板部分熔透角焊缝 | JBG1-P5 | 0~1.607 | 1.607 | 2025.09.14 | 合格 | / | / | / | /
ZL9-1 | 熔深角焊缝 | 支座加劲与底板部分熔透角焊缝 | JBG1-P6 | 0~1.607 | 1.607 | 2025.09.14 | 合格 | / | / | / | /
ZL9-1 | 熔深角焊缝 | 支座加劲与底板部分熔透角焊缝 | JBG1-P7 | 0~1.607 | 1.607 | 2025.09.14 | 合格 | / | / | / | /
ZL9-1 | 熔深角焊缝 | 支座加劲与底板部分熔透角焊缝 | JBG1-P8 | 0~1.607 | 1.607 | 2025.09.14 | 合格 | / | / | / | /
ZL9-1 | 熔深角焊缝 | 支座加劲与底板部分熔透角焊缝 | JBG1-P9 | 0~1.607 | 1.607 | 2025.09.14 | 合格 | / | / | / | /
ZL10-1 | 熔深角焊缝 | 支座加劲与底板部分熔透角焊缝 | JBG1-P1 | 0~1.607 | 1.607 | 2025.09.14 | 合格 | / | / | / | /
ZL10-1 | 熔深角焊缝 | 支座加劲与底板部分熔透角焊缝 | JBG1-P2 | 0~1.607 | 1.607 | 2025.09.14 | 合格 | / | / | / | /
ZL10-1 | 熔深角焊缝 | 支座加劲与底板部分熔透角焊缝 | JBG1-P3 | 0~1.607 | 1.607 | 2025.09.14 | 合格 | / | / | / | /
ZL10-1 | 熔深角焊缝 | 支座加劲与底板部分熔透角焊缝 | JBG1-P4 | 0~1.607 | 1.607 | 2025.09.14 | 合格 | / | / | / | /
ZL10-1 | 熔深角焊缝 | 支座加劲与底板部分熔透角焊缝 | JBG1-P5 | 0~1.607 | 1.607 | 2025.09.14 | 合格 | / | / | / | /
ZL10-1 | 熔深角焊缝 | 支座加劲与底板部分熔透角焊缝 | JBG1-P6 | 0~1.607 | 1.607 | 2025.09.14 | 合格 | / | / | / | /
ZL10-1 | 熔深角焊缝 | 支座加劲与底板部分熔透角焊缝 | JBG1-P7 | 0~1.607 | 1.607 | 2025.09.14 | 合格 | / | / | / | /
ZL10-1 | 熔深角焊缝 | 支座加劲与底板部分熔透角焊缝 | JBG1-P8 | 0~1.607 | 1.607 | 2025.09.14 | 合格 | / | / | / | /
ZL10-1 | 熔深角焊缝 | 支座加劲与底板部分熔透角焊缝 | JBG1-P9 | 0~1.607 | 1.607 | 2025.09.14 | 合格 | / | / | / | /
ZL12-1 | 熔深角焊缝 | 支座加劲与底板部分熔透角焊缝 | JBG1-P1 | 0~1.607 | 1.607 | 2025.09.17 | 合格 | / | / | / | /
ZL12-1 | 熔深角焊缝 | 支座加劲与底板部分熔透角焊缝 | JBG1-P2 | 0~1.607 | 1.607 | 2025.09.17 | 合格 | / | / | / | /
ZL12-1 | 熔深角焊缝 | 支座加劲与底板部分熔透角焊缝 | JBG1-P3 | 0~1.607 | 1.607 | 2025.09.17 | 合格 | / | / | / | /
ZL12-1 | 熔深角焊缝 | 支座加劲与底板部分熔透角焊缝 | JBG1-P4 | 0~1.607 | 1.607 | 2025.09.17 | 合格 | / | / | / | /
ZL12-1 | 熔深角焊缝 | 支座加劲与底板部分熔透角焊缝 | JBG1-P5 | 0~1.607 | 1.607 | 2025.09.17 | 合格 | / | / | / | /
ZL12-1 | 熔深角焊缝 | 支座加劲与底板部分熔透角焊缝 | JBG1-P6 | 0~1.607 | 1.607 | 2025.09.17 | 合格 | / | / | / | /
ZL12-1 | 熔深角焊缝 | 支座加劲与底板部分熔透角焊缝 | JBG1-P7 | 0~1.607 | 1.607 | 2025.09.17 | 合格 | / | / | / | /
ZL12-1 | 熔深角焊缝 | 支座加劲与底板部分熔透角焊缝 | JBG1-P8 | 0~1.607 | 1.607 | 2025.09.17 | 合格 | / | / | / | /
ZL12-1 | 熔深角焊缝 | 支座加劲与底板部分熔透角焊缝 | JBG1-P9 | 0~1.607 | 1.607 | 2025.09.17 | 合格 | / | / | / | /
ZL13-1 | 熔深角焊缝 | 支座加劲与底板部分熔透角焊缝 | JBG1-P1 | 0~1.607 | 1.607 | 2025.09.17 | 合格 | / | / | / | /
ZL13-1 | 熔深角焊缝 | 支座加劲与底板部分熔透角焊缝 | JBG1-P2 | 0~1.607 | 1.607 | 2025.09.17 | 合格 | / | / | / | /
ZL13-1 | 熔深角焊缝 | 支座加劲与底板部分熔透角焊缝 | JBG1-P3 | 0~1.607 | 1.607 | 2025.09.17 | 合格 | / | / | / | /
ZL13-1 | 熔深角焊缝 | 支座加劲与底板部分熔透角焊缝 | JBG1-P4 | 0~1.607 | 1.607 | 2025.09.17 | 合格 | / | / | / | /
ZL13-1 | 熔深角焊缝 | 支座加劲与底板部分熔透角焊缝 | JBG1-P5 | 0~1.607 | 1.607 | 2025.09.17 | 合格 | / | / | / | /
ZL13-1 | 熔深角焊缝 | 支座加劲与底板部分熔透角焊缝 | JBG1-P6 | 0~1.607 | 1.607 | 2025.09.17 | 合格 | / | / | / | /
ZL13-1 | 熔深角焊缝 | 支座加劲与底板部分熔透角焊缝 | JBG1-P7 | 0~1.607 | 1.607 | 2025.09.17 | 合格 | / | / | / | /
ZL13-1 | 熔深角焊缝 | 支座加劲与底板部分熔透角焊缝 | JBG1-P8 | 0~1.607 | 1.607 | 2025.09.17 | 合格 | / | / | / | /
ZL13-1 | 熔深角焊缝 | 支座加劲与底板部分熔透角焊缝 | JBG1-P9 | 0~1.607 | 1.607 | 2025.09.17 | 合格 | / | / | / | /
ZL15-1 | 熔深角焊缝 | 支座加劲与底板部分熔透角焊缝 | JBG1-P1 | 0~1.478 | 1.478 | 2025.09.19 | 合格 | / | / | / | /
ZL15-1 | 熔深角焊缝 | 支座加劲与底板部分熔透角焊缝 | JBG1-P2 | 0~1.478 | 1.478 | 2025.09.19 | 合格 | / | / | / | /
ZL15-1 | 熔深角焊缝 | 支座加劲与底板部分熔透角焊缝 | JBG1-P3 | 0~1.478 | 1.478 | 2025.09.19 | 合格 | / | / | / | /
ZL15-1 | 熔深角焊缝 | 支座加劲与底板部分熔透角焊缝 | JBG1-P4 | 0~1.478 | 1.478 | 2025.09.19 | 合格 | / | / | / | /
ZL15-1 | 熔深角焊缝 | 支座加劲与底板部分熔透角焊缝 | JBG1-P5 | 0~1.478 | 1.478 | 2025.09.19 | 合格 | / | / | / | /
ZL15-1 | 熔深角焊缝 | 支座加劲与底板部分熔透角焊缝 | JBG1-P6 | 0~1.478 | 1.478 | 2025.09.19 | 合格 | / | / | / | /
ZL15-1 | 熔深角焊缝 | 支座加劲与底板部分熔透角焊缝 | JBG1-P7 | 0~1.478 | 1.478 | 2025.09.19 | 合格 | / | / | / | /
ZL15-1 | 熔深角焊缝 | 支座加劲与底板部分熔透角焊缝 | JBG1-P8 | 0~1.478 | 1.478 | 2025.09.19 | 合格 | / | / | / | /
ZL15-1 | 熔深角焊缝 | 支座加劲与底板部分熔透角焊缝 | JBG1-P9 | 0~1.478 | 1.478 | 2025.09.19 | 合格 | / | / | / | /
ZL15-1 | 熔深角焊缝 | 支座加劲与底板部分熔透角焊缝 | JBG1-P10 | 0~1.478 | 1.478 | 2025.09.19 | 合格 | / | / | / | /
ZL15-1 | 熔深角焊缝 | 支座加劲与底板部分熔透角焊缝 | JBG1-P11 | 0~1.478 | 1.478 | 2025.09.19 | 合格 | / | / | / | /
ZL15-1 | 熔深角焊缝 | 支座加劲与底板部分熔透角焊缝 | JBG1-P12 | 0~1.478 | 1.478 | 2025.09.19 | 合格 | / | / | / | /
ZL15-1 | 熔深角焊缝 | 支座加劲与底板部分熔透角焊缝 | JBG1-P13 | 0~1.478 | 1.478 | 2025.09.19 | 合格 | / | / | / | /
ZL15-1 | 熔深角焊缝 | 支座加劲与底板部分熔透角焊缝 | JBG1-P14 | 0~1.478 | 1.478 | 2025.09.19 | 合格 | / | / | / | /
ZL15-1 | 熔深角焊缝 | 支座加劲与底板部分熔透角焊缝 | JBG1-P15 | 0~1.478 | 1.478 | 2025.09.19 | 合格 | / | / | / | /