## 超声总体信息
报告编号 | ZJC002-24-UT-051
工程名称 | 腾龙路智慧快速路二期工程（规划润园路-黄河西路）、机场路快速化改造收尾工程施工项目TLDD-SG5标段
委托单位 | 江苏省交通工程集团有限公司
材质 | Q345qD
坡口形式 | V型
检测时机 | 焊后24小时
焊接方式 | CO2气体保护焊
检测比例 | 100%
热处理状态 | TMCP
工件温度 | 28℃
表面状态 | 打磨光滑
仪器型号/编号 | 超声波探伤仪 SZ-C40
探头规格 | 5P10X12 70° 2.5P13X13 60°
耦合剂 | 化学浆糊
表面补偿 | 4dB
对比试块 | RB-2
标准试块 | CSK-IA
检测灵敏度 | Φ3×40
检验标准 | GB/T 11345-2023 检验等级 B
全熔透验收标准 | GB/T 29712-2023 验收等级 2
熔深验收标准 | Q/CR 9211-2015 验收等级 Ⅱ
母材检测结果 | 无影响横波检测缺陷

## 超声原始记录
构件名称 | 焊缝类型 | 焊缝名称 | 焊缝编号 | 板厚(mm) | 检测部位(m) | 检测总长度(m) | 检测日期 | 结论 | 缺陷编号 | 缺陷当量（dB） | H（mm） | L（mm） | X（mm） | Y（mm） | 返修长度(mm) | 复探日期
5-GA1 | 对接焊缝 | 顶板对接 | 5-GA1-T1 | 24+24 | 0~0.6 | 0.6 | 2024.10.10 | 合格
5-GA1 | 对接焊缝 | 顶板对接 | 5-GA1-T2 | 24+24 | 0~0.6 | 0.6 | 2024.10.10 | 合格
5-GA1 | 对接焊缝 | 顶板对接 | 5-GA1-T3 | 24+24 | 0~0.6 | 0.6 | 2024.10.10 | 合格
5-GA2 | 对接焊缝 | 顶板对接 | 5-GA2-T1 | 24+24 | 0~0.6 | 0.6 | 2024.10.10 | 合格
5-GA2 | 对接焊缝 | 顶板对接 | 5-GA2-T2 | 24+24 | 0~0.6 | 0.6 | 2024.10.10 | 合格
5-GA2 | 对接焊缝 | 顶板对接 | 5-GA2-T3 | 24+24 | 0~0.6 | 0.6 | 2024.10.10 | 合格
5-GA2 | 对接焊缝 | 顶板对接 | 5-GA2-T4 | 24+24 | 0~0.6 | 0.6 | 2024.10.10 | 合格
5-GA3 | 对接焊缝 | 顶板对接 | 5-GA3-T1 | 24+24 | 0~0.6 | 0.6 | 2024.10.10 | 合格
5-GA3 | 对接焊缝 | 顶板对接 | 5-GA3-T2 | 24+24 | 0~0.6 | 0.6 | 2024.10.10 | 合格
5-GA4 | 对接焊缝 | 顶板对接 | 5-GA4-T1 | 24+24 | 0~0.6 | 0.6 | 2024.10.10 | 合格
5-GA4 | 对接焊缝 | 顶板对接 | 5-GA4-T2 | 24+24 | 0~0.6 | 0.6 | 2024.10.10 | 合格
5-GA4 | 对接焊缝 | 顶板对接 | 5-GA4-T3 | 24+24 | 0~0.6 | 0.6 | 2024.10.10 | 合格
5-GA5 | 对接焊缝 | 顶板对接 | 5-GA5-T1 | 24+24 | 0~0.6 | 0.6 | 2024.10.10 | 合格
5-GA5 | 对接焊缝 | 顶板对接 | 5-GA5-T2 | 24+24 | 0~0.6 | 0.6 | 2024.10.10 | 合格
5-GA5 | 对接焊缝 | 顶板对接 | 5-GA5-T3 | 24+24 | 0~0.6 | 0.6 | 2024.10.10 | 合格
5-GA5 | 对接焊缝 | 顶板对接 | 5-GA5-T4 | 24+24 | 0~0.6 | 0.6 | 2024.10.10 | 不合格 | F1 | SL+2.1 | 16~17 | 120 | 0 | -1 | 170 | 2024.10.11
5-GA6 | 对接焊缝 | 顶板对接 | 5-GA6-T1 | 24+24 | 0~0.6 | 0.6 | 2024.10.10 | 合格
5-GA6 | 对接焊缝 | 顶板对接 | 5-GA6-T2 | 24+24 | 0~0.6 | 0.6 | 2024.10.10 | 合格
5-GA7 | 对接焊缝 | 顶板对接 | 5-GA7-T1 | 24+24 | 0~0.6 | 0.6 | 2024.10.11 | 合格
5-GA7 | 对接焊缝 | 顶板对接 | 5-GA7-T2 | 24+24 | 0~0.6 | 0.6 | 2024.10.11 | 合格
5-GA8 | 对接焊缝 | 顶板对接 | 5-GA8-T1 | 24+24 | 0~0.6 | 0.6 | 2024.10.11 | 合格
5-GA8 | 对接焊缝 | 顶板对接 | 5-GA8-T2 | 24+24 | 0~0.6 | 0.6 | 2024.10.11 | 合格
5-GA8 | 对接焊缝 | 顶板对接 | 5-GA8-T3 | 24+24 | 0~0.6 | 0.6 | 2024.10.11 | 合格
5-GA8 | 对接焊缝 | 顶板对接 | 5-GA8-T4 | 24+24 | 0~0.6 | 0.6 | 2024.10.11 | 合格
5-GA9 | 对接焊缝 | 顶板对接 | 5-GA9-T1 | 24+24 | 0~0.6 | 0.6 | 2024.10.11 | 合格
5-GA9 | 对接焊缝 | 顶板对接 | 5-GA9-T2 | 24+24 | 0~0.6 | 0.6 | 2024.10.11 | 合格
5-GA10 | 对接焊缝 | 顶板对接 | 5-GA10-T1 | 24+24 | 0~0.6 | 0.6 | 2024.10.11 | 合格
5-GA10 | 对接焊缝 | 顶板对接 | 5-GA10-T2 | 24+24 | 0~0.6 | 0.6 | 2024.10.11 | 合格
5-GA11 | 对接焊缝 | 顶板对接 | 5-GA11-T1 | 24+24 | 0~0.6 | 0.6 | 2024.10.11 | 合格
5-GA11 | 对接焊缝 | 顶板对接 | 5-GA11-T2 | 24+24 | 0~0.6 | 0.6 | 2024.10.11 | 合格
5-GA11 | 对接焊缝 | 顶板对接 | 5-GA11-T3 | 24+24 | 0~0.6 | 0.6 | 2024.10.11 | 合格
5-GA11 | 对接焊缝 | 顶板对接 | 5-GA11-T4 | 24+24 | 0~0.6 | 0.6 | 2024.10.11 | 合格
5-GA12 | 对接焊缝 | 顶板对接 | 5-GA12-T1 | 24+24 | 0~0.6 | 0.6 | 2024.10.11 | 合格
5-GA12 | 对接焊缝 | 顶板对接 | 5-GA12-T2 | 24+24 | 0~0.6 | 0.6 | 2024.10.11 | 合格
5-GA13 | 对接焊缝 | 顶板对接 | 5-GA13-T1 | 24+24 | 0~0.6 | 0.6 | 2024.10.12 | 合格
5-GA13 | 对接焊缝 | 顶板对接 | 5-GA13-T2 | 24+24 | 0~0.6 | 0.6 | 2024.10.12 | 合格
5-GA14 | 对接焊缝 | 顶板对接 | 5-GA14-T1 | 24+24 | 0~0.6 | 0.6 | 2024.10.12 | 合格
5-GA14 | 对接焊缝 | 顶板对接 | 5-GA14-T2 | 24+24 | 0~0.6 | 0.6 | 2024.10.12 | 合格
5-GA14 | 对接焊缝 | 顶板对接 | 5-GA14-T3 | 24+24 | 0~0.6 | 0.6 | 2024.10.12 | 合格
5-GA14 | 对接焊缝 | 顶板对接 | 5-GA14-T4 | 24+24 | 0~0.6 | 0.6 | 2024.10.12 | 合格
5-GA15 | 对接焊缝 | 顶板对接 | 5-GA15-T1 | 24+24 | 0~0.6 | 0.6 | 2024.10.12 | 合格
5-GA15 | 对接焊缝 | 顶板对接 | 5-GA15-T2 | 24+24 | 0~0.6 | 0.6 | 2024.10.12 | 合格
5-GA16 | 对接焊缝 | 顶板对接 | 5-GA16-T1 | 24+24 | 0~0.6 | 0.6 | 2024.10.12 | 合格
5-GA16 | 对接焊缝 | 顶板对接 | 5-GA16-T2 | 24+24 | 0~0.6 | 0.6 | 2024.10.12 | 合格
5-GA17 | 对接焊缝 | 顶板对接 | 5-GA17-T1 | 24+24 | 0~0.6 | 0.6 | 2024.10.12 | 合格
5-GA17 | 对接焊缝 | 顶板对接 | 5-GA17-T2 | 24+24 | 0~0.6 | 0.6 | 2024.10.12 | 合格
5-GA17 | 对接焊缝 | 顶板对接 | 5-GA17-T3 | 24+24 | 0~0.6 | 0.6 | 2024.10.12 | 合格
5-GA17 | 对接焊缝 | 顶板对接 | 5-GA17-T4 | 24+24 | 0~0.6 | 0.6 | 2024.10.12 | 合格
5-GA18 | 对接焊缝 | 顶板对接 | 5-GA18-T1 | 24+24 | 0~0.6 | 0.6 | 2024.10.12 | 合格
5-GA18 | 对接焊缝 | 顶板对接 | 5-GA18-T2 | 24+24 | 0~0.6 | 0.6 | 2024.10.12 | 合格
5-GA1 | 对接焊缝 | 底板对接 | 5-GA1-D1 | 20+20 | 0~2.27 | 2.27 | 2024.10.10 | 合格
5-GA1 | 对接焊缝 | 底板对接 | 5-GA1-D2 | 20+20 | 0~2.1 | 2.1 | 2024.10.10 | 合格
5-GA1 | 对接焊缝 | 底板对接 | 5-GA1-D3 | 20+20 | 0~2.1 | 2.1 | 2024.10.10 | 合格
5-GA1 | 对接焊缝 | 底板对接 | 5-GA1-D4 | 20+36 | 0~2.1 | 2.1 | 2024.10.10 | 合格
5-GA1 | 对接焊缝 | 底板对接 | 5-GA1-D5 | 36+36 | 0~2.1 | 2.1 | 2024.10.10 | 合格
5-GA2 | 对接焊缝 | 底板对接 | 5-GA2-D1 | 36+36 | 0~2.1 | 2.1 | 2024.10.10 | 合格
5-GA2 | 对接焊缝 | 底板对接 | 5-GA2-D2 | 36+36 | 0~2.1 | 2.1 | 2024.10.10 | 合格
5-GA2 | 对接焊缝 | 底板对接 | 5-GA2-D3 | 36+36 | 0~2.1 | 2.1 | 2024.10.10 | 不合格 | F1 | SL+2.9 | 21~23 | 210 | 1100 | -1 | 310 | 2024.10.11
5-GA2 | 对接焊缝 | 底板对接 | 5-GA2-D4 | 36+36 | 0~2.1 | 2.1 | 2024.10.10 | 合格
5-GA2 | 对接焊缝 | 底板对接 | 5-GA2-D5 | 36+36 | 0~2.1 | 2.1 | 2024.10.10 | 合格
5-GA2 | 对接焊缝 | 底板对接 | 5-GA2-D6 | 36+36 | 0~2.1 | 2.1 | 2024.10.10 | 不合格 | F1 | SL+2.2 | 21~23 | 120 | 0 | -1 | 170 | 2024.10.11
5-GA3 | 对接焊缝 | 底板对接 | 5-GA3-D1 | 36+36 | 0~2.1 | 2.1 | 2024.10.10 | 合格
5-GA3 | 对接焊缝 | 底板对接 | 5-GA3-D2 | 20+36 | 0~2.1 | 2.1 | 2024.10.10 | 合格
5-GA3 | 对接焊缝 | 底板对接 | 5-GA3-D3 | 20+20 | 0~2.1 | 2.1 | 2024.10.10 | 合格
5-GA3 | 对接焊缝 | 底板对接 | 5-GA3-D4 | 20+20 | 0~2.5 | 2.5 | 2024.10.10 | 合格
5-GA3 | 对接焊缝 | 底板对接 | 5-GA3-D5 | 20+20 | 0~2.1 | 2.1 | 2024.10.10 | 合格
5-GA3 | 对接焊缝 | 底板对接 | 5-GA3-D6 | 20+20 | 0~2.27 | 2.27 | 2024.10.10 | 合格
5-GA4 | 对接焊缝 | 底板对接 | 5-GA4-D1 | 20+20 | 0~2.27 | 2.27 | 2024.10.10 | 合格
5-GA4 | 对接焊缝 | 底板对接 | 5-GA4-D2 | 20+20 | 0~2.1 | 2.1 | 2024.10.10 | 合格
5-GA4 | 对接焊缝 | 底板对接 | 5-GA4-D3 | 20+20 | 0~2.1 | 2.1 | 2024.10.10 | 合格
5-GA4 | 对接焊缝 | 底板对接 | 5-GA4-D4 | 20+36 | 0~2.1 | 2.1 | 2024.10.10 | 合格
5-GA4 | 对接焊缝 | 底板对接 | 5-GA4-D5 | 36+36 | 0~2.1 | 2.1 | 2024.10.10 | 合格
5-GA5 | 对接焊缝 | 底板对接 | 5-GA5-D1 | 36+36 | 0~2.1 | 2.1 | 2024.10.10 | 合格
5-GA5 | 对接焊缝 | 底板对接 | 5-GA5-D2 | 36+36 | 0~2.1 | 2.1 | 2024.10.10 | 合格
5-GA5 | 对接焊缝 | 底板对接 | 5-GA5-D3 | 36+36 | 0~2.1 | 2.1 | 2024.10.10 | 合格
5-GA5 | 对接焊缝 | 底板对接 | 5-GA5-D4 | 36+36 | 0~2.1 | 2.1 | 2024.10.10 | 合格
5-GA5 | 对接焊缝 | 底板对接 | 5-GA5-D5 | 36+36 | 0~2.1 | 2.1 | 2024.10.10 | 合格
5-GA5 | 对接焊缝 | 底板对接 | 5-GA5-D6 | 36+36 | 0~2.1 | 2.1 | 2024.10.10 | 合格
5-GA6 | 对接焊缝 | 底板对接 | 5-GA6-D1 | 36+36 | 0~2.1 | 2.1 | 2024.10.10 | 合格
5-GA6 | 对接焊缝 | 底板对接 | 5-GA6-D2 | 20+36 | 0~2.1 | 2.1 | 2024.10.10 | 合格
5-GA6 | 对接焊缝 | 底板对接 | 5-GA6-D3 | 20+20 | 0~2.1 | 2.1 | 2024.10.10 | 合格
5-GA6 | 对接焊缝 | 底板对接 | 5-GA6-D4 | 20+20 | 0~2.1 | 2.1 | 2024.10.10 | 合格
5-GA6 | 对接焊缝 | 底板对接 | 5-GA6-D5 | 20+20 | 0~2.27 | 2.27 | 2024.10.10 | 合格
5-GA7 | 对接焊缝 | 底板对接 | 5-GA7-D1 | 20+20 | 0~2.27 | 2.27 | 2024.10.11 | 合格
5-GA7 | 对接焊缝 | 底板对接 | 5-GA7-D2 | 20+20 | 0~2.1 | 2.1 | 2024.10.11 | 合格
5-GA7 | 对接焊缝 | 底板对接 | 5-GA7-D3 | 20+20 | 0~2.1 | 2.1 | 2024.10.11 | 合格
5-GA7 | 对接焊缝 | 底板对接 | 5-GA7-D4 | 20+36 | 0~2.1 | 2.1 | 2024.10.11 | 合格
5-GA7 | 对接焊缝 | 底板对接 | 5-GA7-D5 | 36+36 | 0~2.1 | 2.1 | 2024.10.11 | 合格
5-GA8 | 对接焊缝 | 底板对接 | 5-GA8-D1 | 36+36 | 0~2.1 | 2.1 | 2024.10.11 | 合格
5-GA8 | 对接焊缝 | 底板对接 | 5-GA8-D2 | 36+36 | 0~2.1 | 2.1 | 2024.10.11 | 合格
5-GA8 | 对接焊缝 | 底板对接 | 5-GA8-D3 | 36+36 | 0~2.1 | 2.1 | 2024.10.11 | 合格
5-GA8 | 对接焊缝 | 底板对接 | 5-GA8-D4 | 36+36 | 0~2.1 | 2.1 | 2024.10.11 | 合格
5-GA8 | 对接焊缝 | 底板对接 | 5-GA8-D5 | 36+36 | 0~2.1 | 2.1 | 2024.10.11 | 合格
5-GA8 | 对接焊缝 | 底板对接 | 5-GA8-D6 | 36+36 | 0~2.1 | 2.1 | 2024.10.11 | 合格
5-GA9 | 对接焊缝 | 底板对接 | 5-GA9-D1 | 36+36 | 0~2.1 | 2.1 | 2024.10.11 | 合格
5-GA9 | 对接焊缝 | 底板对接 | 5-GA9-D2 | 20+36 | 0~2.1 | 2.1 | 2024.10.11 | 合格
5-GA9 | 对接焊缝 | 底板对接 | 5-GA9-D3 | 20+20 | 0~2.1 | 2.1 | 2024.10.11 | 合格
5-GA9 | 对接焊缝 | 底板对接 | 5-GA9-D4 | 20+20 | 0~2.1 | 2.1 | 2024.10.11 | 合格
5-GA9 | 对接焊缝 | 底板对接 | 5-GA9-D5 | 20+20 | 0~2.27 | 2.27 | 2024.10.11 | 合格
5-GA10 | 对接焊缝 | 底板对接 | 5-GA10-D1 | 20+20 | 0~2.7 | 2.7 | 2024.10.11 | 合格
5-GA10 | 对接焊缝 | 底板对接 | 5-GA10-D2 | 20+20 | 0~2.27 | 2.27 | 2024.10.11 | 合格
5-GA10 | 对接焊缝 | 底板对接 | 5-GA10-D3 | 20+20 | 0~2.1 | 2.1 | 2024.10.11 | 合格
5-GA10 | 对接焊缝 | 底板对接 | 5-GA10-D4 | 20+20 | 0~2.1 | 2.1 | 2024.10.11 | 合格
5-GA10 | 对接焊缝 | 底板对接 | 5-GA10-D5 | 20+36 | 0~2.1 | 2.1 | 2024.10.11 | 合格
5-GA10 | 对接焊缝 | 底板对接 | 5-GA10-D6 | 36+36 | 0~2.1 | 2.1 | 2024.10.11 | 合格
5-GA11 | 对接焊缝 | 底板对接 | 5-GA11-D1 | 36+36 | 0~2.1 | 2.1 | 2024.10.11 | 合格
5-GA11 | 对接焊缝 | 底板对接 | 5-GA11-D2 | 36+36 | 0~2.1 | 2.1 | 2024.10.11 | 合格
5-GA11 | 对接焊缝 | 底板对接 | 5-GA11-D3 | 36+36 | 0~2.1 | 2.1 | 2024.10.11 | 合格
5-GA11 | 对接焊缝 | 底板对接 | 5-GA11-D4 | 36+36 | 0~2.1 | 2.1 | 2024.10.11 | 合格
5-GA11 | 对接焊缝 | 底板对接 | 5-GA11-D5 | 36+36 | 0~2.1 | 2.1 | 2024.10.11 | 合格
5-GA11 | 对接焊缝 | 底板对接 | 5-GA11-D6 | 36+36 | 0~2.1 | 2.1 | 2024.10.11 | 合格
5-GA12 | 对接焊缝 | 底板对接 | 5-GA12-D1 | 36+36 | 0~2.1 | 2.1 | 2024.10.11 | 合格
5-GA12 | 对接焊缝 | 底板对接 | 5-GA12-D2 | 20+36 | 0~2.1 | 2.1 | 2024.10.11 | 合格
5-GA12 | 对接焊缝 | 底板对接 | 5-GA12-D3 | 20+20 | 0~2.1 | 2.1 | 2024.10.11 | 合格
5-GA12 | 对接焊缝 | 底板对接 | 5-GA12-D4 | 20+20 | 0~2.1 | 2.1 | 2024.10.11 | 合格
5-GA12 | 对接焊缝 | 底板对接 | 5-GA12-D5 | 20+20 | 0~2.27 | 2.27 | 2024.10.11 | 合格
5-GA13 | 对接焊缝 | 底板对接 | 5-GA13-D1 | 20+20 | 0~2.27 | 2.27 | 2024.10.12 | 合格
5-GA13 | 对接焊缝 | 底板对接 | 5-GA13-D2 | 20+20 | 0~2.1 | 2.1 | 2024.10.12 | 不合格 | F1 | SL+3.2 | 14~16 | 160 | 1200 | -1 | 260 | 2024.10.13
5-GA13 | 对接焊缝 | 底板对接 | 5-GA13-D3 | 20+20 | 0~2.1 | 2.1 | 2024.10.12 | 合格
5-GA13 | 对接焊缝 | 底板对接 | 5-GA13-D4 | 20+36 | 0~2.1 | 2.1 | 2024.10.12 | 合格
5-GA13 | 对接焊缝 | 底板对接 | 5-GA13-D5 | 36+36 | 0~2.1 | 2.1 | 2024.10.12 | 合格
5-GA14 | 对接焊缝 | 底板对接 | 5-GA14-D1 | 36+36 | 0~2.1 | 2.1 | 2024.10.12 | 合格
5-GA14 | 对接焊缝 | 底板对接 | 5-GA14-D2 | 36+36 | 0~2.1 | 2.1 | 2024.10.12 | 合格
5-GA14 | 对接焊缝 | 底板对接 | 5-GA14-D3 | 36+36 | 0~2.1 | 2.1 | 2024.10.12 | 合格
5-GA14 | 对接焊缝 | 底板对接 | 5-GA14-D4 | 36+36 | 0~2.1 | 2.1 | 2024.10.12 | 合格
5-GA14 | 对接焊缝 | 底板对接 | 5-GA14-D5 | 36+36 | 0~2.1 | 2.1 | 2024.10.12 | 合格
5-GA14 | 对接焊缝 | 底板对接 | 5-GA14-D6 | 36+36 | 0~2.1 | 2.1 | 2024.10.12 | 合格
5-GA15 | 对接焊缝 | 底板对接 | 5-GA15-D1 | 36+36 | 0~2.1 | 2.1 | 2024.10.12 | 合格
5-GA15 | 对接焊缝 | 底板对接 | 5-GA15-D2 | 20+36 | 0~2.1 | 2.1 | 2024.10.12 | 合格
5-GA15 | 对接焊缝 | 底板对接 | 5-GA15-D3 | 20+20 | 0~2.1 | 2.1 | 2024.10.12 | 合格
5-GA15 | 对接焊缝 | 底板对接 | 5-GA15-D4 | 20+20 | 0~2.1 | 2.1 | 2024.10.12 | 合格
5-GA15 | 对接焊缝 | 底板对接 | 5-GA15-D5 | 20+20 | 0~2.27 | 2.27 | 2024.10.12 | 合格
5-GA16 | 对接焊缝 | 底板对接 | 5-GA16-D1 | 20+20 | 0~2.27 | 2.27 | 2024.10.12 | 合格
5-GA16 | 对接焊缝 | 底板对接 | 5-GA16-D2 | 20+20 | 0~2.1 | 2.1 | 2024.10.12 | 合格
5-GA16 | 对接焊缝 | 底板对接 | 5-GA16-D3 | 20+20 | 0~2.1 | 2.1 | 2024.10.12 | 合格
5-GA16 | 对接焊缝 | 底板对接 | 5-GA16-D4 | 20+36 | 0~2.1 | 2.1 | 2024.10.12 | 合格
5-GA16 | 对接焊缝 | 底板对接 | 5-GA16-D5 | 36+36 | 0~2.1 | 2.1 | 2024.10.12 | 合格
5-GA17 | 对接焊缝 | 底板对接 | 5-GA17-D1 | 36+36 | 0~2.1 | 2.1 | 2024.10.12 | 合格
5-GA17 | 对接焊缝 | 底板对接 | 5-GA17-D2 | 36+36 | 0~2.1 | 2.1 | 2024.10.12 | 合格
5-GA17 | 对接焊缝 | 底板对接 | 5-GA17-D3 | 36+36 | 0~2.1 | 2.1 | 2024.10.12 | 合格
5-GA17 | 对接焊缝 | 底板对接 | 5-GA17-D4 | 36+36 | 0~2.1 | 2.1 | 2024.10.12 | 合格
5-GA17 | 对接焊缝 | 底板对接 | 5-GA17-D5 | 36+36 | 0~2.1 | 2.1 | 2024.10.12 | 合格
5-GA17 | 对接焊缝 | 底板对接 | 5-GA17-D6 | 36+36 | 0~2.1 | 2.1 | 2024.10.12 | 合格
5-GA18 | 对接焊缝 | 底板对接 | 5-GA18-D1 | 36+36 | 0~2.1 | 2.1 | 2024.10.12 | 合格
5-GA18 | 对接焊缝 | 底板对接 | 5-GA18-D2 | 20+36 | 0~2.1 | 2.1 | 2024.10.12 | 合格
5-GA18 | 对接焊缝 | 底板对接 | 5-GA18-D3 | 20+20 | 0~2.1 | 2.1 | 2024.10.12 | 合格
5-GA18 | 对接焊缝 | 底板对接 | 5-GA18-D4 | 20+20 | 0~2.1 | 2.1 | 2024.10.12 | 合格
5-GA18 | 对接焊缝 | 底板对接 | 5-GA18-D5 | 20+20 | 0~2.27 | 2.27 | 2024.10.12 | 合格
5-GA1 | 对接焊缝 | 腹板对接 | 5-GA1-F1 | 20+20 | 0~1.69 | 1.69 | 2024.10.10 | 合格
5-GA1 | 对接焊缝 | 腹板对接 | 5-GA1-F2 | 20+20 | 0~2.35 | 2.35 | 2024.10.10 | 合格
5-GA1 | 对接焊缝 | 腹板对接 | 5-GA1-F3 | 16+20 | 0~2.45 | 2.45 | 2024.10.10 | 合格
5-GA1 | 对接焊缝 | 腹板对接 | 5-GA1-F4 | 20+20 | 0~1.69 | 1.69 | 2024.10.10 | 合格
5-GA1 | 对接焊缝 | 腹板对接 | 5-GA1-F5 | 20+20 | 0~2.35 | 2.35 | 2024.10.10 | 合格
5-GA1 | 对接焊缝 | 腹板对接 | 5-GA1-F6 | 16+20 | 0~2.45 | 2.45 | 2024.10.10 | 合格
5-GA2 | 对接焊缝 | 腹板对接 | 5-GA2-F1 | 16+16 | 0~2.45 | 2.45 | 2024.10.10 | 合格
5-GA2 | 对接焊缝 | 腹板对接 | 5-GA2-F2 | 16+16 | 0~2.45 | 2.45 | 2024.10.10 | 合格
5-GA3 | 对接焊缝 | 腹板对接 | 5-GA3-F1 | 16+20 | 0~2.45 | 2.45 | 2024.10.10 | 合格
5-GA3 | 对接焊缝 | 腹板对接 | 5-GA3-F2 | 20+20 | 0~2.35 | 2.35 | 2024.10.10 | 合格
5-GA3 | 对接焊缝 | 腹板对接 | 5-GA3-F3 | 20+20 | 0~1.69 | 1.69 | 2024.10.10 | 合格
5-GA3 | 对接焊缝 | 腹板对接 | 5-GA3-F4 | 16+20 | 0~2.45 | 2.45 | 2024.10.10 | 合格
5-GA3 | 对接焊缝 | 腹板对接 | 5-GA3-F5 | 20+20 | 0~2.35 | 2.35 | 2024.10.10 | 合格
5-GA3 | 对接焊缝 | 腹板对接 | 5-GA3-F6 | 20+20 | 0~1.69 | 1.69 | 2024.10.10 | 合格
5-GA4 | 对接焊缝 | 腹板对接 | 5-GA4-F1 | 20+20 | 0~1.69 | 1.69 | 2024.10.10 | 合格
5-GA4 | 对接焊缝 | 腹板对接 | 5-GA4-F2 | 20+20 | 0~2.35 | 2.35 | 2024.10.10 | 合格
5-GA4 | 对接焊缝 | 腹板对接 | 5-GA4-F3 | 16+20 | 0~2.45 | 2.45 | 2024.10.10 | 合格
5-GA4 | 对接焊缝 | 腹板对接 | 5-GA4-F4 | 16+16 | 0~2.45 | 2.45 | 2024.10.10 | 合格
5-GA4 | 对接焊缝 | 腹板对接 | 5-GA4-F5 | 20+20 | 0~1.69 | 1.69 | 2024.10.10 | 合格
5-GA4 | 对接焊缝 | 腹板对接 | 5-GA4-F6 | 20+20 | 0~2.35 | 2.35 | 2024.10.10 | 合格
5-GA4 | 对接焊缝 | 腹板对接 | 5-GA4-F7 | 16+20 | 0~2.45 | 2.45 | 2024.10.10 | 合格
5-GA5 | 对接焊缝 | 腹板对接 | 5-GA5-F1 | 16+16 | 0~2.45 | 2.45 | 2024.10.10 | 合格
5-GA5 | 对接焊缝 | 腹板对接 | 5-GA5-F2 | 16+16 | 0~2.45 | 2.45 | 2024.10.10 | 合格
5-GA5 | 对接焊缝 | 腹板对接 | 5-GA5-F3 | 16+16 | 0~2.45 | 2.45 | 2024.10.10 | 合格
5-GA6 | 对接焊缝 | 腹板对接 | 5-GA6-F1 | 16+20 | 0~2.45 | 2.45 | 2024.10.10 | 合格
5-GA6 | 对接焊缝 | 腹板对接 | 5-GA6-F2 | 20+20 | 0~2.35 | 2.35 | 2024.10.10 | 合格
5-GA6 | 对接焊缝 | 腹板对接 | 5-GA6-F3 | 20+20 | 0~1.69 | 1.69 | 2024.10.10 | 合格
5-GA6 | 对接焊缝 | 腹板对接 | 5-GA6-F4 | 16+20 | 0~2.45 | 2.45 | 2024.10.10 | 合格
5-GA6 | 对接焊缝 | 腹板对接 | 5-GA6-F5 | 20+20 | 0~2.35 | 2.35 | 2024.10.10 | 合格
5-GA6 | 对接焊缝 | 腹板对接 | 5-GA6-F6 | 20+20 | 0~1.69 | 1.69 | 2024.10.10 | 合格
5-GA7 | 对接焊缝 | 腹板对接 | 5-GA7-F1 | 20+20 | 0~1.69 | 1.69 | 2024.10.11 | 不合格 | F1 | SL+3.3 | 13 | 80 | 0 | -2 | 130 | 2024.10.12
5-GA7 | 对接焊缝 | 腹板对接 | 5-GA7-F2 | 20+20 | 0~2.35 | 2.35 | 2024.10.11 | 合格
5-GA7 | 对接焊缝 | 腹板对接 | 5-GA7-F3 | 16+20 | 0~2.45 | 2.45 | 2024.10.11 | 合格
5-GA7 | 对接焊缝 | 腹板对接 | 5-GA7-F4 | 16+16 | 0~2.45 | 2.45 | 2024.10.11 | 合格
5-GA7 | 对接焊缝 | 腹板对接 | 5-GA7-F5 | 20+20 | 0~1.69 | 1.69 | 2024.10.11 | 合格
5-GA7 | 对接焊缝 | 腹板对接 | 5-GA7-F6 | 20+20 | 0~2.35 | 2.35 | 2024.10.11 | 合格
5-GA7 | 对接焊缝 | 腹板对接 | 5-GA7-F7 | 16+20 | 0~2.45 | 2.45 | 2024.10.11 | 合格
5-GA8 | 对接焊缝 | 腹板对接 | 5-GA8-F1 | 16+16 | 0~2.45 | 2.45 | 2024.10.11 | 合格
5-GA8 | 对接焊缝 | 腹板对接 | 5-GA8-F2 | 16+16 | 0~2.45 | 2.45 | 2024.10.11 | 合格
5-GA9 | 对接焊缝 | 腹板对接 | 5-GA9-F1 | 16+20 | 0~2.45 | 2.45 | 2024.10.11 | 合格
5-GA9 | 对接焊缝 | 腹板对接 | 5-GA9-F2 | 20+20 | 0~2.35 | 2.35 | 2024.10.11 | 合格
5-GA9 | 对接焊缝 | 腹板对接 | 5-GA9-F3 | 20+20 | 0~1.69 | 1.69 | 2024.10.11 | 合格
5-GA9 | 对接焊缝 | 腹板对接 | 5-GA9-F4 | 16+20 | 0~2.45 | 2.45 | 2024.10.11 | 合格
5-GA9 | 对接焊缝 | 腹板对接 | 5-GA9-F5 | 20+20 | 0~2.35 | 2.35 | 2024.10.11 | 合格
5-GA9 | 对接焊缝 | 腹板对接 | 5-GA9-F6 | 20+20 | 0~1.69 | 1.69 | 2024.10.11 | 合格
5-GA10 | 对接焊缝 | 腹板对接 | 5-GA10-F1 | 20+20 | 0~1.69 | 1.69 | 2024.10.11 | 合格
5-GA10 | 对接焊缝 | 腹板对接 | 5-GA10-F2 | 20+20 | 0~2.35 | 2.35 | 2024.10.11 | 合格
5-GA10 | 对接焊缝 | 腹板对接 | 5-GA10-F3 | 16+20 | 0~2.45 | 2.45 | 2024.10.11 | 合格
5-GA10 | 对接焊缝 | 腹板对接 | 5-GA10-F4 | 20+20 | 0~1.69 | 1.69 | 2024.10.11 | 合格
5-GA10 | 对接焊缝 | 腹板对接 | 5-GA10-F5 | 20+20 | 0~2.35 | 2.35 | 2024.10.11 | 合格
5-GA10 | 对接焊缝 | 腹板对接 | 5-GA10-F6 | 16+20 | 0~2.45 | 2.45 | 2024.10.11 | 合格
5-GA11 | 对接焊缝 | 腹板对接 | 5-GA11-F1 | 16+16 | 0~2.45 | 2.45 | 2024.10.11 | 合格
5-GA11 | 对接焊缝 | 腹板对接 | 5-GA11-F2 | 16+16 | 0~2.45 | 2.45 | 2024.10.11 | 合格
5-GA12 | 对接焊缝 | 腹板对接 | 5-GA12-F1 | 16+20 | 0~2.45 | 2.45 | 2024.10.11 | 合格
5-GA12 | 对接焊缝 | 腹板对接 | 5-GA12-F2 | 20+20 | 0~2.35 | 2.35 | 2024.10.11 | 合格
5-GA12 | 对接焊缝 | 腹板对接 | 5-GA12-F3 | 20+20 | 0~1.69 | 1.69 | 2024.10.11 | 合格
5-GA12 | 对接焊缝 | 腹板对接 | 5-GA12-F4 | 16+20 | 0~2.45 | 2.45 | 2024.10.11 | 合格
5-GA12 | 对接焊缝 | 腹板对接 | 5-GA12-F5 | 20+20 | 0~2.35 | 2.35 | 2024.10.11 | 合格
5-GA12 | 对接焊缝 | 腹板对接 | 5-GA12-F6 | 20+20 | 0~1.69 | 1.69 | 2024.10.11 | 合格
5-GA13 | 对接焊缝 | 腹板对接 | 5-GA13-F1 | 20+20 | 0~1.69 | 1.69 | 2024.10.12 | 合格
5-GA13 | 对接焊缝 | 腹板对接 | 5-GA13-F2 | 20+20 | 0~2.35 | 2.35 | 2024.10.12 | 合格
5-GA13 | 对接焊缝 | 腹板对接 | 5-GA13-F3 | 16+20 | 0~2.45 | 2.45 | 2024.10.12 | 合格
5-GA13 | 对接焊缝 | 腹板对接 | 5-GA13-F4 | 20+20 | 0~1.69 | 1.69 | 2024.10.12 | 合格
5-GA13 | 对接焊缝 | 腹板对接 | 5-GA13-F5 | 20+20 | 0~2.35 | 2.35 | 2024.10.12 | 合格
5-GA13 | 对接焊缝 | 腹板对接 | 5-GA13-F6 | 16+20 | 0~2.45 | 2.45 | 2024.10.12 | 合格
5-GA14 | 对接焊缝 | 腹板对接 | 5-GA14-F1 | 16+16 | 0~2.45 | 2.45 | 2024.10.12 | 合格
5-GA14 | 对接焊缝 | 腹板对接 | 5-GA14-F2 | 16+16 | 0~2.45 | 2.45 | 2024.10.12 | 合格
5-GA15 | 对接焊缝 | 腹板对接 | 5-GA15-F1 | 16+20 | 0~2.45 | 2.45 | 2024.10.12 | 合格
5-GA15 | 对接焊缝 | 腹板对接 | 5-GA15-F2 | 20+20 | 0~2.35 | 2.35 | 2024.10.12 | 合格
5-GA15 | 对接焊缝 | 腹板对接 | 5-GA15-F3 | 20+20 | 0~1.69 | 1.69 | 2024.10.12 | 合格
5-GA15 | 对接焊缝 | 腹板对接 | 5-GA15-F4 | 16+20 | 0~2.45 | 2.45 | 2024.10.12 | 合格
5-GA15 | 对接焊缝 | 腹板对接 | 5-GA15-F5 | 20+20 | 0~2.35 | 2.35 | 2024.10.12 | 合格
5-GA15 | 对接焊缝 | 腹板对接 | 5-GA15-F6 | 20+20 | 0~1.69 | 1.69 | 2024.10.12 | 合格
5-GA16 | 对接焊缝 | 腹板对接 | 5-GA16-F1 | 20+20 | 0~1.69 | 1.69 | 2024.10.12 | 合格
5-GA16 | 对接焊缝 | 腹板对接 | 5-GA16-F2 | 20+20 | 0~2.35 | 2.35 | 2024.10.12 | 合格
5-GA16 | 对接焊缝 | 腹板对接 | 5-GA16-F3 | 16+20 | 0~2.45 | 2.45 | 2024.10.12 | 合格
5-GA16 | 对接焊缝 | 腹板对接 | 5-GA16-F4 | 20+20 | 0~1.69 | 1.69 | 2024.10.12 | 合格
5-GA16 | 对接焊缝 | 腹板对接 | 5-GA16-F5 | 20+20 | 0~2.35 | 2.35 | 2024.10.12 | 合格
5-GA16 | 对接焊缝 | 腹板对接 | 5-GA16-F6 | 16+20 | 0~2.45 | 2.45 | 2024.10.12 | 合格
5-GA17 | 对接焊缝 | 腹板对接 | 5-GA17-F1 | 16+16 | 0~2.45 | 2.45 | 2024.10.12 | 合格
5-GA17 | 对接焊缝 | 腹板对接 | 5-GA17-F2 | 16+16 | 0~2.45 | 2.45 | 2024.10.12 | 合格
5-GA18 | 对接焊缝 | 腹板对接 | 5-GA18-F1 | 16+20 | 0~2.45 | 2.45 | 2024.10.12 | 合格
5-GA18 | 对接焊缝 | 腹板对接 | 5-GA18-F2 | 20+20 | 0~2.35 | 2.35 | 2024.10.12 | 合格
5-GA18 | 对接焊缝 | 腹板对接 | 5-GA18-F3 | 20+20 | 0~1.69 | 1.69 | 2024.10.12 | 合格
5-GA18 | 对接焊缝 | 腹板对接 | 5-GA18-F4 | 16+20 | 0~2.45 | 2.45 | 2024.10.12 | 合格
5-GA18 | 对接焊缝 | 腹板对接 | 5-GA18-F5 | 20+20 | 0~2.35 | 2.35 | 2024.10.12 | 合格
5-GA18 | 对接焊缝 | 腹板对接 | 5-GA18-F6 | 20+20 | 0~1.69 | 1.69 | 2024.10.12 | 合格
5-GA1 | 对接焊缝 | 隔板上翼缘与顶板对接 | 5-GA1-W5 | 20+24 | 0~1.18 | 1.18 | 2024.10.10 | 合格
5-GA1 | 对接焊缝 | 隔板上翼缘与顶板对接 | 5-GA1-W6 | 20+24 | 0~1.18 | 1.18 | 2024.10.10 | 不合格 | F1 | SL+2.5 | 9~11 | 80 | 0 | 0 | 130 | 2024.10.11
5-GA1 | 对接焊缝 | 牛腿下翼板与底板对接 | 5-GA1-W8 | 16+20 | 0~0.5 | 0.5 | 2024.10.10 | 合格
5-GA1 | 对接焊缝 | 隔板上翼缘与顶板对接 | 5-GA1-W21 | 16+24 | 0~0.5 | 0.5 | 2024.10.10 | 合格
5-GA1 | 对接焊缝 | 隔板上翼缘与顶板对接 | 5-GA1-W22 | 16+24 | 0~0.5 | 0.5 | 2024.10.10 | 合格
5-GA1 | 对接焊缝 | 牛腿下翼板与底板对接 | 5-GA1-W23 | 16+20 | 0~0.5 | 0.5 | 2024.10.10 | 合格
5-GA1 | 对接焊缝 | 隔板上翼缘与顶板对接 | 5-GA1-W24 | 16+24 | 0~0.5 | 0.5 | 2024.10.10 | 合格
5-GA1 | 对接焊缝 | 隔板上翼缘与顶板对接 | 5-GA1-W25 | 16+24 | 0~0.5 | 0.5 | 2024.10.10 | 合格
5-GA1 | 对接焊缝 | 牛腿下翼板与底板对接 | 5-GA1-W26 | 16+36 | 0~0.5 | 0.5 | 2024.10.10 | 合格
5-GA1 | 对接焊缝 | 隔板上翼缘与顶板对接 | 5-GA1-W27 | 16+24 | 0~0.5 | 0.5 | 2024.10.10 | 合格
5-GA1 | 对接焊缝 | 隔板上翼缘与顶板对接 | 5-GA1-W28 | 16+24 | 0~0.5 | 0.5 | 2024.10.10 | 合格
5-GA2 | 对接焊缝 | 隔板上翼缘与顶板对接 | 5-GA2-W5 | 16+24 | 0~0.5 | 0.5 | 2024.10.10 | 合格
5-GA2 | 对接焊缝 | 隔板上翼缘与顶板对接 | 5-GA2-W6 | 16+24 | 0~0.5 | 0.5 | 2024.10.10 | 合格
5-GA2 | 对接焊缝 | 隔板上翼缘与顶板对接 | 5-GA2-W11 | 16+24 | 0~0.5 | 0.5 | 2024.10.10 | 合格
5-GA2 | 对接焊缝 | 隔板上翼缘与顶板对接 | 5-GA2-W12 | 16+24 | 0~0.5 | 0.5 | 2024.10.10 | 合格
5-GA2 | 对接焊缝 | 牛腿下翼板与底板对接 | 5-GA2-W13 | 16+36 | 0~0.5 | 0.5 | 2024.10.10 | 合格
5-GA2 | 对接焊缝 | 隔板上翼缘与顶板对接 | 5-GA2-W14 | 16+24 | 0~0.5 | 0.5 | 2024.10.10 | 合格
5-GA2 | 对接焊缝 | 隔板上翼缘与顶板对接 | 5-GA2-W15 | 16+24 | 0~0.5 | 0.5 | 2024.10.10 | 合格
5-GA2 | 对接焊缝 | 牛腿下翼板与底板对接 | 5-GA2-W16 | 16+36 | 0~0.5 | 0.5 | 2024.10.10 | 合格
5-GA2 | 对接焊缝 | 隔板上翼缘与顶板对接 | 5-GA2-W17 | 16+24 | 0~0.5 | 0.5 | 2024.10.10 | 合格
5-GA2 | 对接焊缝 | 隔板上翼缘与顶板对接 | 5-GA2-W18 | 16+24 | 0~0.5 | 0.5 | 2024.10.10 | 合格
5-GA2 | 对接焊缝 | 牛腿下翼板与底板对接 | 5-GA2-W19 | 16+36 | 0~0.5 | 0.5 | 2024.10.10 | 合格
5-GA2 | 对接焊缝 | 隔板上翼缘与顶板对接 | 5-GA2-W20 | 16+24 | 0~0.5 | 0.5 | 2024.10.10 | 合格
5-GA2 | 对接焊缝 | 隔板上翼缘与顶板对接 | 5-GA2-W21 | 16+24 | 0~0.5 | 0.5 | 2024.10.10 | 合格
5-GA2 | 对接焊缝 | 牛腿下翼板与底板对接 | 5-GA2-W22 | 16+36 | 0~0.5 | 0.5 | 2024.10.10 | 合格
5-GA2 | 对接焊缝 | 隔板上翼缘与顶板对接 | 5-GA2-W23 | 16+24 | 0~0.5 | 0.5 | 2024.10.10 | 合格
5-GA2 | 对接焊缝 | 隔板上翼缘与顶板对接 | 5-GA2-W24 | 16+24 | 0~0.5 | 0.5 | 2024.10.10 | 合格
5-GA3 | 对接焊缝 | 隔板上翼缘与顶板对接 | 5-GA3-W5 | 20+24 | 0~1.18 | 1.18 | 2024.10.10 | 合格
5-GA3 | 对接焊缝 | 隔板上翼缘与顶板对接 | 5-GA3-W6 | 20+24 | 0~1.18 | 1.18 | 2024.10.10 | 合格
5-GA3 | 对接焊缝 | 隔板上翼缘与顶板对接 | 5-GA3-W7 | 16+24 | 0~0.5 | 0.5 | 2024.10.10 | 合格
5-GA3 | 对接焊缝 | 隔板上翼缘与顶板对接 | 5-GA3-W8 | 16+24 | 0~0.5 | 0.5 | 2024.10.10 | 合格
5-GA3 | 对接焊缝 | 隔板上翼缘与顶板对接 | 5-GA3-W13 | 16+24 | 0~0.5 | 0.5 | 2024.10.10 | 合格
5-GA3 | 对接焊缝 | 隔板上翼缘与顶板对接 | 5-GA3-W14 | 16+24 | 0~0.5 | 0.5 | 2024.10.10 | 合格
5-GA3 | 对接焊缝 | 牛腿下翼板与底板对接 | 5-GA3-W15 | 16+36 | 0~0.5 | 0.5 | 2024.10.10 | 合格
5-GA3 | 对接焊缝 | 隔板上翼缘与顶板对接 | 5-GA3-W16 | 16+24 | 0~0.5 | 0.5 | 2024.10.10 | 合格
5-GA3 | 对接焊缝 | 隔板上翼缘与顶板对接 | 5-GA3-W17 | 16+24 | 0~0.5 | 0.5 | 2024.10.10 | 合格
5-GA3 | 对接焊缝 | 牛腿下翼板与底板对接 | 5-GA3-W18 | 16+20 | 0~0.5 | 0.5 | 2024.10.10 | 合格
5-GA3 | 对接焊缝 | 牛腿下翼板与底板对接 | 5-GA3-W20 | 16+20 | 0~0.5 | 0.5 | 2024.10.10 | 合格
5-GA4 | 对接焊缝 | 隔板上翼缘与顶板对接 | 5-GA4-W5 | 20+24 | 0~1.18 | 1.18 | 2024.10.10 | 合格
5-GA4 | 对接焊缝 | 隔板上翼缘与顶板对接 | 5-GA4-W6 | 20+24 | 0~1.18 | 1.18 | 2024.10.10 | 合格
5-GA4 | 对接焊缝 | 牛腿下翼板与底板对接 | 5-GA4-W8 | 16+20 | 0~0.5 | 0.5 | 2024.10.10 | 合格
5-GA4 | 对接焊缝 | 牛腿下翼板与底板对接 | 5-GA4-W21 | 16+20 | 0~0.5 | 0.5 | 2024.10.10 | 合格
5-GA4 | 对接焊缝 | 隔板上翼缘与顶板对接 | 5-GA4-W22 | 16+24 | 0~0.5 | 0.5 | 2024.10.10 | 合格
5-GA4 | 对接焊缝 | 隔板上翼缘与顶板对接 | 5-GA4-W23 | 16+24 | 0~0.5 | 0.5 | 2024.10.10 | 合格
5-GA4 | 对接焊缝 | 牛腿下翼板与底板对接 | 5-GA4-W24 | 16+20 | 0~0.5 | 0.5 | 2024.10.10 | 合格
5-GA4 | 对接焊缝 | 牛腿下翼板与底板对接 | 5-GA4-W25 | 16+20 | 0~0.5 | 0.5 | 2024.10.10 | 合格
5-GA4 | 对接焊缝 | 隔板上翼缘与顶板对接 | 5-GA4-W26 | 16+24 | 0~0.5 | 0.5 | 2024.10.10 | 合格
5-GA4 | 对接焊缝 | 隔板上翼缘与顶板对接 | 5-GA4-W27 | 16+24 | 0~0.5 | 0.5 | 2024.10.10 | 合格
5-GA4 | 对接焊缝 | 牛腿下翼板与底板对接 | 5-GA4-W28 | 16+36 | 0~0.5 | 0.5 | 2024.10.10 | 合格
5-GA4 | 对接焊缝 | 牛腿下翼板与底板对接 | 5-GA4-W29 | 16+36 | 0~0.5 | 0.5 | 2024.10.10 | 合格
5-GA4 | 对接焊缝 | 隔板上翼缘与顶板对接 | 5-GA4-W30 | 16+24 | 0~0.5 | 0.5 | 2024.10.10 | 合格
5-GA4 | 对接焊缝 | 隔板上翼缘与顶板对接 | 5-GA4-W31 | 16+24 | 0~0.5 | 0.5 | 2024.10.10 | 合格
5-GA5 | 对接焊缝 | 隔板上翼缘与顶板对接 | 5-GA5-W5 | 16+24 | 0~0.5 | 0.5 | 2024.10.10 | 合格
5-GA5 | 对接焊缝 | 隔板上翼缘与顶板对接 | 5-GA5-W6 | 16+24 | 0~0.5 | 0.5 | 2024.10.10 | 合格
5-GA5 | 对接焊缝 | 隔板上翼缘与顶板对接 | 5-GA5-W11 | 16+24 | 0~0.5 | 0.5 | 2024.10.10 | 合格
5-GA5 | 对接焊缝 | 隔板上翼缘与顶板对接 | 5-GA5-W12 | 16+24 | 0~0.5 | 0.5 | 2024.10.10 | 合格
5-GA5 | 对接焊缝 | 牛腿下翼板与底板对接 | 5-GA5-W13 | 16+36 | 0~0.5 | 0.5 | 2024.10.10 | 合格
5-GA5 | 对接焊缝 | 牛腿下翼板与底板对接 | 5-GA5-W14 | 16+36 | 0~0.5 | 0.5 | 2024.10.10 | 合格
5-GA5 | 对接焊缝 | 隔板上翼缘与顶板对接 | 5-GA5-W15 | 16+24 | 0~0.5 | 0.5 | 2024.10.10 | 合格
5-GA5 | 对接焊缝 | 隔板上翼缘与顶板对接 | 5-GA5-W16 | 16+24 | 0~0.5 | 0.5 | 2024.10.10 | 合格
5-GA5 | 对接焊缝 | 牛腿下翼板与底板对接 | 5-GA5-W17 | 16+36 | 0~0.5 | 0.5 | 2024.10.10 | 合格
5-GA5 | 对接焊缝 | 牛腿下翼板与底板对接 | 5-GA5-W18 | 16+36 | 0~0.5 | 0.5 | 2024.10.10 | 合格
5-GA5 | 对接焊缝 | 隔板上翼缘与顶板对接 | 5-GA5-W19 | 16+24 | 0~0.5 | 0.5 | 2024.10.10 | 合格
5-GA5 | 对接焊缝 | 隔板上翼缘与顶板对接 | 5-GA5-W20 | 16+24 | 0~0.5 | 0.5 | 2024.10.10 | 合格
5-GA5 | 对接焊缝 | 牛腿下翼板与底板对接 | 5-GA5-W21 | 16+36 | 0~0.5 | 0.5 | 2024.10.10 | 合格
5-GA5 | 对接焊缝 | 牛腿下翼板与底板对接 | 5-GA5-W22 | 16+36 | 0~0.5 | 0.5 | 2024.10.10 | 合格
5-GA5 | 对接焊缝 | 隔板上翼缘与顶板对接 | 5-GA5-W23 | 16+24 | 0~0.5 | 0.5 | 2024.10.10 | 合格
5-GA5 | 对接焊缝 | 隔板上翼缘与顶板对接 | 5-GA5-W24 | 16+24 | 0~0.5 | 0.5 | 2024.10.10 | 合格
5-GA5 | 对接焊缝 | 牛腿下翼板与底板对接 | 5-GA5-W25 | 16+36 | 0~0.5 | 0.5 | 2024.10.10 | 合格
5-GA5 | 对接焊缝 | 牛腿下翼板与底板对接 | 5-GA5-W26 | 16+36 | 0~0.5 | 0.5 | 2024.10.10 | 合格
5-GA5 | 对接焊缝 | 隔板上翼缘与顶板对接 | 5-GA5-W27 | 16+24 | 0~0.5 | 0.5 | 2024.10.10 | 合格
5-GA5 | 对接焊缝 | 隔板上翼缘与顶板对接 | 5-GA5-W28 | 16+24 | 0~0.5 | 0.5 | 2024.10.10 | 合格
5-GA6 | 对接焊缝 | 隔板上翼缘与顶板对接 | 5-GA6-W5 | 20+24 | 0~1.18 | 1.18 | 2024.10.10 | 合格
5-GA6 | 对接焊缝 | 隔板上翼缘与顶板对接 | 5-GA6-W6 | 20+24 | 0~1.18 | 1.18 | 2024.10.10 | 合格
5-GA6 | 对接焊缝 | 隔板上翼缘与顶板对接 | 5-GA6-W7 | 16+24 | 0~0.5 | 0.5 | 2024.10.10 | 合格
5-GA6 | 对接焊缝 | 隔板上翼缘与顶板对接 | 5-GA6-W8 | 16+24 | 0~0.5 | 0.5 | 2024.10.10 | 合格
5-GA6 | 对接焊缝 | 隔板上翼缘与顶板对接 | 5-GA6-W13 | 16+24 | 0~0.5 | 0.5 | 2024.10.10 | 合格
5-GA6 | 对接焊缝 | 隔板上翼缘与顶板对接 | 5-GA6-W14 | 16+24 | 0~0.5 | 0.5 | 2024.10.10 | 合格
5-GA6 | 对接焊缝 | 牛腿下翼板与底板对接 | 5-GA6-W15 | 16+36 | 0~0.5 | 0.5 | 2024.10.10 | 合格
5-GA6 | 对接焊缝 | 牛腿下翼板与底板对接 | 5-GA6-W16 | 16+36 | 0~0.5 | 0.5 | 2024.10.10 | 合格
5-GA6 | 对接焊缝 | 隔板上翼缘与顶板对接 | 5-GA6-W17 | 16+24 | 0~0.5 | 0.5 | 2024.10.10 | 合格
5-GA6 | 对接焊缝 | 隔板上翼缘与顶板对接 | 5-GA6-W18 | 16+24 | 0~0.5 | 0.5 | 2024.10.10 | 合格
5-GA6 | 对接焊缝 | 牛腿下翼板与底板对接 | 5-GA6-W19 | 16+20 | 0~0.5 | 0.5 | 2024.10.10 | 合格
5-GA6 | 对接焊缝 | 牛腿下翼板与底板对接 | 5-GA6-W20 | 16+20 | 0~0.5 | 0.5 | 2024.10.10 | 合格
5-GA6 | 对接焊缝 | 牛腿下翼板与底板对接 | 5-GA6-W22 | 16+20 | 0~0.5 | 0.5 | 2024.10.10 | 合格
5-GA6 | 对接焊缝 | 牛腿下翼板与底板对接 | 5-GA6-W35 | 16+20 | 0~0.5 | 0.5 | 2024.10.10 | 合格
5-GA7 | 对接焊缝 | 隔板上翼缘与顶板对接 | 5-GA7-W5 | 20+24 | 0~1.18 | 1.18 | 2024.10.11 | 不合格 | F1 | SL+3.5 | 16 | 250 | 1000 | -1 | 350 | 2024.10.12
5-GA7 | 对接焊缝 | 隔板上翼缘与顶板对接 | 5-GA7-W6 | 20+24 | 0~1.18 | 1.18 | 2024.10.11 | 合格
5-GA7 | 对接焊缝 | 牛腿下翼板与底板对接 | 5-GA7-W8 | 16+20 | 0~0.5 | 0.5 | 2024.10.11 | 合格
5-GA7 | 对接焊缝 | 牛腿下翼板与底板对接 | 5-GA7-W21 | 16+20 | 0~0.5 | 0.5 | 2024.10.11 | 合格
5-GA7 | 对接焊缝 | 隔板上翼缘与顶板对接 | 5-GA7-W22 | 16+24 | 0~0.5 | 0.5 | 2024.10.11 | 合格
5-GA7 | 对接焊缝 | 隔板上翼缘与顶板对接 | 5-GA7-W23 | 16+24 | 0~0.5 | 0.5 | 2024.10.11 | 合格
5-GA7 | 对接焊缝 | 牛腿下翼板与底板对接 | 5-GA7-W24 | 16+20 | 0~0.5 | 0.5 | 2024.10.11 | 合格
5-GA7 | 对接焊缝 | 牛腿下翼板与底板对接 | 5-GA7-W25 | 16+20 | 0~0.5 | 0.5 | 2024.10.11 | 合格
5-GA7 | 对接焊缝 | 隔板上翼缘与顶板对接 | 5-GA7-W26 | 16+24 | 0~0.5 | 0.5 | 2024.10.11 | 合格
5-GA7 | 对接焊缝 | 隔板上翼缘与顶板对接 | 5-GA7-W27 | 16+24 | 0~0.5 | 0.5 | 2024.10.11 | 合格
5-GA7 | 对接焊缝 | 牛腿下翼板与底板对接 | 5-GA7-W28 | 16+36 | 0~0.5 | 0.5 | 2024.10.11 | 合格
5-GA7 | 对接焊缝 | 牛腿下翼板与底板对接 | 5-GA7-W29 | 16+36 | 0~0.5 | 0.5 | 2024.10.11 | 合格
5-GA7 | 对接焊缝 | 隔板上翼缘与顶板对接 | 5-GA7-W30 | 16+24 | 0~0.5 | 0.5 | 2024.10.11 | 合格
5-GA7 | 对接焊缝 | 隔板上翼缘与顶板对接 | 5-GA7-W31 | 16+24 | 0~0.5 | 0.5 | 2024.10.11 | 合格
5-GA8 | 对接焊缝 | 隔板上翼缘与顶板对接 | 5-GA8-W5 | 16+24 | 0~0.5 | 0.5 | 2024.10.11 | 合格
5-GA8 | 对接焊缝 | 隔板上翼缘与顶板对接 | 5-GA8-W6 | 16+24 | 0~0.5 | 0.5 | 2024.10.11 | 合格
5-GA8 | 对接焊缝 | 隔板上翼缘与顶板对接 | 5-GA8-W11 | 16+24 | 0~0.5 | 0.5 | 2024.10.11 | 合格
5-GA8 | 对接焊缝 | 隔板上翼缘与顶板对接 | 5-GA8-W12 | 16+24 | 0~0.5 | 0.5 | 2024.10.11 | 合格
5-GA8 | 对接焊缝 | 牛腿下翼板与底板对接 | 5-GA8-W13 | 16+36 | 0~0.5 | 0.5 | 2024.10.11 | 合格
5-GA8 | 对接焊缝 | 牛腿下翼板与底板对接 | 5-GA8-W14 | 16+36 | 0~0.5 | 0.5 | 2024.10.11 | 合格
5-GA8 | 对接焊缝 | 隔板上翼缘与顶板对接 | 5-GA8-W15 | 16+24 | 0~0.5 | 0.5 | 2024.10.11 | 合格
5-GA8 | 对接焊缝 | 隔板上翼缘与顶板对接 | 5-GA8-W16 | 16+24 | 0~0.5 | 0.5 | 2024.10.11 | 合格
5-GA8 | 对接焊缝 | 牛腿下翼板与底板对接 | 5-GA8-W17 | 16+36 | 0~0.5 | 0.5 | 2024.10.11 | 合格
5-GA8 | 对接焊缝 | 牛腿下翼板与底板对接 | 5-GA8-W18 | 16+36 | 0~0.5 | 0.5 | 2024.10.11 | 合格
5-GA8 | 对接焊缝 | 隔板上翼缘与顶板对接 | 5-GA8-W19 | 16+24 | 0~0.5 | 0.5 | 2024.10.11 | 合格
5-GA8 | 对接焊缝 | 隔板上翼缘与顶板对接 | 5-GA8-W20 | 16+24 | 0~0.5 | 0.5 | 2024.10.11 | 合格
5-GA8 | 对接焊缝 | 牛腿下翼板与底板对接 | 5-GA8-W21 | 16+36 | 0~0.5 | 0.5 | 2024.10.11 | 合格
5-GA8 | 对接焊缝 | 牛腿下翼板与底板对接 | 5-GA8-W22 | 16+36 | 0~0.5 | 0.5 | 2024.10.11 | 合格
5-GA8 | 对接焊缝 | 隔板上翼缘与顶板对接 | 5-GA8-W23 | 16+24 | 0~0.5 | 0.5 | 2024.10.11 | 合格
5-GA8 | 对接焊缝 | 隔板上翼缘与顶板对接 | 5-GA8-W24 | 16+24 | 0~0.5 | 0.5 | 2024.10.11 | 合格
5-GA8 | 对接焊缝 | 牛腿下翼板与底板对接 | 5-GA8-W25 | 16+36 | 0~0.5 | 0.5 | 2024.10.11 | 合格
5-GA8 | 对接焊缝 | 牛腿下翼板与底板对接 | 5-GA8-W26 | 16+36 | 0~0.5 | 0.5 | 2024.10.11 | 合格
5-GA8 | 对接焊缝 | 隔板上翼缘与顶板对接 | 5-GA8-W27 | 16+24 | 0~0.5 | 0.5 | 2024.10.11 | 合格
5-GA8 | 对接焊缝 | 隔板上翼缘与顶板对接 | 5-GA8-W28 | 16+24 | 0~0.5 | 0.5 | 2024.10.11 | 合格
5-GA9 | 对接焊缝 | 隔板上翼缘与顶板对接 | 5-GA9-W5 | 20+24 | 0~1.18 | 1.18 | 2024.10.11 | 合格
5-GA9 | 对接焊缝 | 隔板上翼缘与顶板对接 | 5-GA9-W6 | 20+24 | 0~1.18 | 1.18 | 2024.10.11 | 合格
5-GA9 | 对接焊缝 | 隔板上翼缘与顶板对接 | 5-GA9-W7 | 16+24 | 0~0.5 | 0.5 | 2024.10.11 | 合格
5-GA9 | 对接焊缝 | 隔板上翼缘与顶板对接 | 5-GA9-W8 | 16+24 | 0~0.5 | 0.5 | 2024.10.11 | 合格
5-GA9 | 对接焊缝 | 隔板上翼缘与顶板对接 | 5-GA9-W13 | 16+24 | 0~0.5 | 0.5 | 2024.10.11 | 合格
5-GA9 | 对接焊缝 | 隔板上翼缘与顶板对接 | 5-GA9-W14 | 16+24 | 0~0.5 | 0.5 | 2024.10.11 | 合格
5-GA9 | 对接焊缝 | 牛腿下翼板与底板对接 | 5-GA9-W15 | 16+36 | 0~0.5 | 0.5 | 2024.10.11 | 合格
5-GA9 | 对接焊缝 | 牛腿下翼板与底板对接 | 5-GA9-W16 | 16+36 | 0~0.5 | 0.5 | 2024.10.11 | 合格
5-GA9 | 对接焊缝 | 隔板上翼缘与顶板对接 | 5-GA9-W17 | 16+24 | 0~0.5 | 0.5 | 2024.10.11 | 合格
5-GA9 | 对接焊缝 | 隔板上翼缘与顶板对接 | 5-GA9-W18 | 16+24 | 0~0.5 | 0.5 | 2024.10.11 | 合格
5-GA9 | 对接焊缝 | 牛腿下翼板与底板对接 | 5-GA9-W19 | 16+20 | 0~0.5 | 0.5 | 2024.10.11 | 合格
5-GA9 | 对接焊缝 | 牛腿下翼板与底板对接 | 5-GA9-W20 | 16+20 | 0~0.5 | 0.5 | 2024.10.11 | 合格
5-GA9 | 对接焊缝 | 牛腿下翼板与底板对接 | 5-GA9-W22 | 16+20 | 0~0.5 | 0.5 | 2024.10.11 | 合格
5-GA9 | 对接焊缝 | 牛腿下翼板与底板对接 | 5-GA9-W35 | 16+20 | 0~0.5 | 0.5 | 2024.10.11 | 合格
5-GA10 | 对接焊缝 | 隔板上翼缘与顶板对接 | 5-GA10-W5 | 20+24 | 0~1.18 | 1.18 | 2024.10.11 | 合格
5-GA10 | 对接焊缝 | 隔板上翼缘与顶板对接 | 5-GA10-W6 | 20+24 | 0~1.18 | 1.18 | 2024.10.11 | 合格
5-GA10 | 对接焊缝 | 牛腿下翼板与底板对接 | 5-GA10-W8 | 16+20 | 0~0.5 | 0.5 | 2024.10.11 | 合格
5-GA10 | 对接焊缝 | 牛腿下翼板与底板对接 | 5-GA10-W21 | 16+20 | 0~0.5 | 0.5 | 2024.10.11 | 合格
5-GA10 | 对接焊缝 | 隔板上翼缘与顶板对接 | 5-GA10-W22 | 16+24 | 0~0.5 | 0.5 | 2024.10.11 | 合格
5-GA10 | 对接焊缝 | 隔板上翼缘与顶板对接 | 5-GA10-W23 | 16+24 | 0~0.5 | 0.5 | 2024.10.11 | 合格
5-GA10 | 对接焊缝 | 牛腿下翼板与底板对接 | 5-GA10-W24 | 16+20 | 0~0.5 | 0.5 | 2024.10.11 | 合格
5-GA10 | 对接焊缝 | 牛腿下翼板与底板对接 | 5-GA10-W25 | 16+20 | 0~0.5 | 0.5 | 2024.10.11 | 合格
5-GA10 | 对接焊缝 | 隔板上翼缘与顶板对接 | 5-GA10-W26 | 16+24 | 0~0.5 | 0.5 | 2024.10.11 | 合格
5-GA10 | 对接焊缝 | 隔板上翼缘与顶板对接 | 5-GA10-W27 | 16+24 | 0~0.5 | 0.5 | 2024.10.11 | 合格
5-GA10 | 对接焊缝 | 牛腿下翼板与底板对接 | 5-GA10-W28 | 16+36 | 0~0.5 | 0.5 | 2024.10.11 | 合格
5-GA10 | 对接焊缝 | 牛腿下翼板与底板对接 | 5-GA10-W29 | 16+36 | 0~0.5 | 0.5 | 2024.10.11 | 合格
5-GA10 | 对接焊缝 | 隔板上翼缘与顶板对接 | 5-GA10-W30 | 16+24 | 0~0.5 | 0.5 | 2024.10.11 | 合格
5-GA10 | 对接焊缝 | 隔板上翼缘与顶板对接 | 5-GA10-W31 | 16+24 | 0~0.5 | 0.5 | 2024.10.11 | 合格
5-GA11 | 对接焊缝 | 隔板上翼缘与顶板对接 | 5-GA11-W5 | 16+24 | 0~0.5 | 0.5 | 2024.10.11 | 合格
5-GA11 | 对接焊缝 | 隔板上翼缘与顶板对接 | 5-GA11-W6 | 16+24 | 0~0.5 | 0.5 | 2024.10.11 | 合格
5-GA11 | 对接焊缝 | 隔板上翼缘与顶板对接 | 5-GA11-W11 | 16+24 | 0~0.5 | 0.5 | 2024.10.11 | 合格
5-GA11 | 对接焊缝 | 隔板上翼缘与顶板对接 | 5-GA11-W12 | 16+24 | 0~0.5 | 0.5 | 2024.10.11 | 合格
5-GA11 | 对接焊缝 | 牛腿下翼板与底板对接 | 5-GA11-W13 | 16+36 | 0~0.5 | 0.5 | 2024.10.11 | 合格
5-GA11 | 对接焊缝 | 牛腿下翼板与底板对接 | 5-GA11-W14 | 16+36 | 0~0.5 | 0.5 | 2024.10.11 | 合格
5-GA11 | 对接焊缝 | 隔板上翼缘与顶板对接 | 5-GA11-W15 | 16+24 | 0~0.5 | 0.5 | 2024.10.11 | 合格
5-GA11 | 对接焊缝 | 隔板上翼缘与顶板对接 | 5-GA11-W16 | 16+24 | 0~0.5 | 0.5 | 2024.10.11 | 合格
5-GA11 | 对接焊缝 | 牛腿下翼板与底板对接 | 5-GA11-W17 | 16+36 | 0~0.5 | 0.5 | 2024.10.11 | 合格
5-GA11 | 对接焊缝 | 牛腿下翼板与底板对接 | 5-GA11-W18 | 16+36 | 0~0.5 | 0.5 | 2024.10.11 | 合格
5-GA11 | 对接焊缝 | 隔板上翼缘与顶板对接 | 5-GA11-W19 | 16+24 | 0~0.5 | 0.5 | 2024.10.11 | 合格
5-GA11 | 对接焊缝 | 隔板上翼缘与顶板对接 | 5-GA11-W20 | 16+24 | 0~0.5 | 0.5 | 2024.10.11 | 合格
5-GA11 | 对接焊缝 | 牛腿下翼板与底板对接 | 5-GA11-W21 | 16+36 | 0~0.5 | 0.5 | 2024.10.11 | 合格
5-GA11 | 对接焊缝 | 牛腿下翼板与底板对接 | 5-GA11-W22 | 16+36 | 0~0.5 | 0.5 | 2024.10.11 | 合格
5-GA11 | 对接焊缝 | 隔板上翼缘与顶板对接 | 5-GA11-W23 | 16+24 | 0~0.5 | 0.5 | 2024.10.11 | 合格
5-GA11 | 对接焊缝 | 隔板上翼缘与顶板对接 | 5-GA11-W24 | 16+24 | 0~0.5 | 0.5 | 2024.10.11 | 合格
5-GA11 | 对接焊缝 | 牛腿下翼板与底板对接 | 5-GA11-W25 | 16+36 | 0~0.5 | 0.5 | 2024.10.11 | 不合格 | F1 | SL+3.5 | 7~9 | 100 | 0 | -2 | 150 | 2024.10.12
5-GA11 | 对接焊缝 | 牛腿下翼板与底板对接 | 5-GA11-W26 | 16+36 | 0~0.5 | 0.5 | 2024.10.11 | 合格
5-GA11 | 对接焊缝 | 隔板上翼缘与顶板对接 | 5-GA11-W27 | 16+24 | 0~0.5 | 0.5 | 2024.10.11 | 合格
5-GA11 | 对接焊缝 | 隔板上翼缘与顶板对接 | 5-GA11-W28 | 16+24 | 0~0.5 | 0.5 | 2024.10.11 | 合格
5-GA12 | 对接焊缝 | 隔板上翼缘与顶板对接 | 5-GA12-W5 | 20+24 | 0~1.18 | 1.18 | 2024.10.11 | 合格
5-GA12 | 对接焊缝 | 隔板上翼缘与顶板对接 | 5-GA12-W6 | 20+24 | 0~1.18 | 1.18 | 2024.10.11 | 合格
5-GA12 | 对接焊缝 | 隔板上翼缘与顶板对接 | 5-GA12-W7 | 16+24 | 0~0.5 | 0.5 | 2024.10.11 | 合格
5-GA12 | 对接焊缝 | 隔板上翼缘与顶板对接 | 5-GA12-W8 | 16+24 | 0~0.5 | 0.5 | 2024.10.11 | 合格
5-GA12 | 对接焊缝 | 隔板上翼缘与顶板对接 | 5-GA12-W13 | 16+24 | 0~0.5 | 0.5 | 2024.10.11 | 合格
5-GA12 | 对接焊缝 | 隔板上翼缘与顶板对接 | 5-GA12-W14 | 16+24 | 0~0.5 | 0.5 | 2024.10.11 | 合格
5-GA12 | 对接焊缝 | 牛腿下翼板与底板对接 | 5-GA12-W15 | 16+36 | 0~0.5 | 0.5 | 2024.10.11 | 合格
5-GA12 | 对接焊缝 | 牛腿下翼板与底板对接 | 5-GA12-W16 | 16+36 | 0~0.5 | 0.5 | 2024.10.11 | 合格
5-GA12 | 对接焊缝 | 隔板上翼缘与顶板对接 | 5-GA12-W17 | 16+24 | 0~0.5 | 0.5 | 2024.10.11 | 合格
5-GA12 | 对接焊缝 | 隔板上翼缘与顶板对接 | 5-GA12-W18 | 16+24 | 0~0.5 | 0.5 | 2024.10.11 | 合格
5-GA12 | 对接焊缝 | 牛腿下翼板与底板对接 | 5-GA12-W19 | 16+20 | 0~0.5 | 0.5 | 2024.10.11 | 合格
5-GA12 | 对接焊缝 | 牛腿下翼板与底板对接 | 5-GA12-W20 | 16+20 | 0~0.5 | 0.5 | 2024.10.11 | 合格
5-GA12 | 对接焊缝 | 牛腿下翼板与底板对接 | 5-GA12-W22 | 16+20 | 0~0.5 | 0.5 | 2024.10.11 | 合格
5-GA12 | 对接焊缝 | 牛腿下翼板与底板对接 | 5-GA12-W35 | 16+20 | 0~0.5 | 0.5 | 2024.10.11 | 合格
5-GA13 | 对接焊缝 | 隔板上翼缘与顶板对接 | 5-GA13-W5 | 20+24 | 0~1.18 | 1.18 | 2024.10.12 | 合格
5-GA13 | 对接焊缝 | 隔板上翼缘与顶板对接 | 5-GA13-W6 | 20+24 | 0~1.18 | 1.18 | 2024.10.12 | 合格
5-GA13 | 对接焊缝 | 牛腿下翼板与底板对接 | 5-GA13-W8 | 16+20 | 0~0.5 | 0.5 | 2024.10.12 | 合格
5-GA13 | 对接焊缝 | 牛腿下翼板与底板对接 | 5-GA13-W21 | 16+20 | 0~0.5 | 0.5 | 2024.10.12 | 合格
5-GA13 | 对接焊缝 | 隔板上翼缘与顶板对接 | 5-GA13-W22 | 16+24 | 0~0.5 | 0.5 | 2024.10.12 | 合格
5-GA13 | 对接焊缝 | 隔板上翼缘与顶板对接 | 5-GA13-W23 | 16+24 | 0~0.5 | 0.5 | 2024.10.12 | 合格
5-GA13 | 对接焊缝 | 牛腿下翼板与底板对接 | 5-GA13-W24 | 16+20 | 0~0.5 | 0.5 | 2024.10.12 | 合格
5-GA13 | 对接焊缝 | 牛腿下翼板与底板对接 | 5-GA13-W25 | 16+20 | 0~0.5 | 0.5 | 2024.10.12 | 合格
5-GA13 | 对接焊缝 | 隔板上翼缘与顶板对接 | 5-GA13-W26 | 16+24 | 0~0.5 | 0.5 | 2024.10.12 | 合格
5-GA13 | 对接焊缝 | 隔板上翼缘与顶板对接 | 5-GA13-W27 | 16+24 | 0~0.5 | 0.5 | 2024.10.12 | 合格
5-GA13 | 对接焊缝 | 牛腿下翼板与底板对接 | 5-GA13-W28 | 16+36 | 0~0.5 | 0.5 | 2024.10.12 | 合格
5-GA13 | 对接焊缝 | 牛腿下翼板与底板对接 | 5-GA13-W29 | 16+36 | 0~0.5 | 0.5 | 2024.10.12 | 合格
5-GA13 | 对接焊缝 | 隔板上翼缘与顶板对接 | 5-GA13-W30 | 16+24 | 0~0.5 | 0.5 | 2024.10.12 | 合格
5-GA13 | 对接焊缝 | 隔板上翼缘与顶板对接 | 5-GA13-W31 | 16+24 | 0~0.5 | 0.5 | 2024.10.12 | 合格
5-GA14 | 对接焊缝 | 隔板上翼缘与顶板对接 | 5-GA14-W5 | 16+24 | 0~0.5 | 0.5 | 2024.10.12 | 合格
5-GA14 | 对接焊缝 | 隔板上翼缘与顶板对接 | 5-GA14-W6 | 16+24 | 0~0.5 | 0.5 | 2024.10.12 | 合格
5-GA14 | 对接焊缝 | 隔板上翼缘与顶板对接 | 5-GA14-W11 | 16+24 | 0~0.5 | 0.5 | 2024.10.12 | 合格
5-GA14 | 对接焊缝 | 隔板上翼缘与顶板对接 | 5-GA14-W12 | 16+24 | 0~0.5 | 0.5 | 2024.10.12 | 合格
5-GA14 | 对接焊缝 | 牛腿下翼板与底板对接 | 5-GA14-W13 | 16+36 | 0~0.5 | 0.5 | 2024.10.12 | 合格
5-GA14 | 对接焊缝 | 牛腿下翼板与底板对接 | 5-GA14-W14 | 16+36 | 0~0.5 | 0.5 | 2024.10.12 | 合格
5-GA14 | 对接焊缝 | 隔板上翼缘与顶板对接 | 5-GA14-W15 | 16+24 | 0~0.5 | 0.5 | 2024.10.12 | 合格
5-GA14 | 对接焊缝 | 隔板上翼缘与顶板对接 | 5-GA14-W16 | 16+24 | 0~0.5 | 0.5 | 2024.10.12 | 合格
5-GA14 | 对接焊缝 | 牛腿下翼板与底板对接 | 5-GA14-W17 | 16+36 | 0~0.5 | 0.5 | 2024.10.12 | 合格
5-GA14 | 对接焊缝 | 牛腿下翼板与底板对接 | 5-GA14-W18 | 16+36 | 0~0.5 | 0.5 | 2024.10.12 | 合格
5-GA14 | 对接焊缝 | 隔板上翼缘与顶板对接 | 5-GA14-W19 | 16+24 | 0~0.5 | 0.5 | 2024.10.12 | 合格
5-GA14 | 对接焊缝 | 隔板上翼缘与顶板对接 | 5-GA14-W20 | 16+24 | 0~0.5 | 0.5 | 2024.10.12 | 合格
5-GA14 | 对接焊缝 | 牛腿下翼板与底板对接 | 5-GA14-W21 | 16+36 | 0~0.5 | 0.5 | 2024.10.12 | 合格
5-GA14 | 对接焊缝 | 牛腿下翼板与底板对接 | 5-GA14-W22 | 16+36 | 0~0.5 | 0.5 | 2024.10.12 | 合格
5-GA14 | 对接焊缝 | 隔板上翼缘与顶板对接 | 5-GA14-W23 | 16+24 | 0~0.5 | 0.5 | 2024.10.12 | 合格
5-GA14 | 对接焊缝 | 隔板上翼缘与顶板对接 | 5-GA14-W24 | 16+24 | 0~0.5 | 0.5 | 2024.10.12 | 合格
5-GA14 | 对接焊缝 | 牛腿下翼板与底板对接 | 5-GA14-W25 | 16+36 | 0~0.5 | 0.5 | 2024.10.12 | 合格
5-GA14 | 对接焊缝 | 牛腿下翼板与底板对接 | 5-GA14-W26 | 16+36 | 0~0.5 | 0.5 | 2024.10.12 | 合格
5-GA14 | 对接焊缝 | 隔板上翼缘与顶板对接 | 5-GA14-W27 | 16+24 | 0~0.5 | 0.5 | 2024.10.12 | 合格
5-GA14 | 对接焊缝 | 隔板上翼缘与顶板对接 | 5-GA14-W28 | 16+24 | 0~0.5 | 0.5 | 2024.10.12 | 合格
5-GA15 | 对接焊缝 | 隔板上翼缘与顶板对接 | 5-GA15-W5 | 20+24 | 0~1.18 | 1.18 | 2024.10.12 | 合格
5-GA15 | 对接焊缝 | 隔板上翼缘与顶板对接 | 5-GA15-W6 | 20+24 | 0~1.18 | 1.18 | 2024.10.12 | 合格
5-GA15 | 对接焊缝 | 隔板上翼缘与顶板对接 | 5-GA15-W7 | 16+24 | 0~0.5 | 0.5 | 2024.10.12 | 合格
5-GA15 | 对接焊缝 | 隔板上翼缘与顶板对接 | 5-GA15-W8 | 16+24 | 0~0.5 | 0.5 | 2024.10.12 | 合格
5-GA15 | 对接焊缝 | 隔板上翼缘与顶板对接 | 5-GA15-W13 | 16+24 | 0~0.5 | 0.5 | 2024.10.12 | 合格
5-GA15 | 对接焊缝 | 隔板上翼缘与顶板对接 | 5-GA15-W14 | 16+24 | 0~0.5 | 0.5 | 2024.10.12 | 合格
5-GA15 | 对接焊缝 | 牛腿下翼板与底板对接 | 5-GA15-W15 | 16+36 | 0~0.5 | 0.5 | 2024.10.12 | 合格
5-GA15 | 对接焊缝 | 牛腿下翼板与底板对接 | 5-GA15-W16 | 16+36 | 0~0.5 | 0.5 | 2024.10.12 | 合格
5-GA15 | 对接焊缝 | 隔板上翼缘与顶板对接 | 5-GA15-W17 | 16+24 | 0~0.5 | 0.5 | 2024.10.12 | 合格
5-GA15 | 对接焊缝 | 隔板上翼缘与顶板对接 | 5-GA15-W18 | 16+24 | 0~0.5 | 0.5 | 2024.10.12 | 合格
5-GA15 | 对接焊缝 | 牛腿下翼板与底板对接 | 5-GA15-W19 | 16+20 | 0~0.5 | 0.5 | 2024.10.12 | 合格
5-GA15 | 对接焊缝 | 牛腿下翼板与底板对接 | 5-GA15-W20 | 16+20 | 0~0.5 | 0.5 | 2024.10.12 | 合格
5-GA15 | 对接焊缝 | 牛腿下翼板与底板对接 | 5-GA15-W22 | 16+20 | 0~0.5 | 0.5 | 2024.10.12 | 合格
5-GA15 | 对接焊缝 | 牛腿下翼板与底板对接 | 5-GA15-W35 | 16+20 | 0~0.5 | 0.5 | 2024.10.12 | 合格
5-GA16 | 对接焊缝 | 隔板上翼缘与顶板对接 | 5-GA16-W5 | 20+24 | 0~1.18 | 1.18 | 2024.10.12 | 合格
5-GA16 | 对接焊缝 | 隔板上翼缘与顶板对接 | 5-GA16-W6 | 20+24 | 0~1.18 | 1.18 | 2024.10.12 | 合格
5-GA16 | 对接焊缝 | 牛腿下翼板与底板对接 | 5-GA16-W20 | 16+20 | 0~0.5 | 0.5 | 2024.10.12 | 合格
5-GA16 | 对接焊缝 | 隔板上翼缘与顶板对接 | 5-GA16-W21 | 16+24 | 0~0.5 | 0.5 | 2024.10.12 | 合格
5-GA16 | 对接焊缝 | 隔板上翼缘与顶板对接 | 5-GA16-W22 | 16+24 | 0~0.5 | 0.5 | 2024.10.12 | 合格
5-GA16 | 对接焊缝 | 牛腿下翼板与底板对接 | 5-GA16-W23 | 16+20 | 0~0.5 | 0.5 | 2024.10.12 | 合格
5-GA16 | 对接焊缝 | 隔板上翼缘与顶板对接 | 5-GA16-W24 | 16+24 | 0~0.5 | 0.5 | 2024.10.12 | 合格
5-GA16 | 对接焊缝 | 隔板上翼缘与顶板对接 | 5-GA16-W25 | 16+24 | 0~0.5 | 0.5 | 2024.10.12 | 合格
5-GA16 | 对接焊缝 | 牛腿下翼板与底板对接 | 5-GA16-W26 | 16+36 | 0~0.5 | 0.5 | 2024.10.12 | 合格
5-GA16 | 对接焊缝 | 隔板上翼缘与顶板对接 | 5-GA16-W27 | 16+24 | 0~0.5 | 0.5 | 2024.10.12 | 合格
5-GA16 | 对接焊缝 | 隔板上翼缘与顶板对接 | 5-GA16-W28 | 16+24 | 0~0.5 | 0.5 | 2024.10.12 | 合格
5-GA17 | 对接焊缝 | 隔板上翼缘与顶板对接 | 5-GA17-W5 | 16+24 | 0~0.5 | 0.5 | 2024.10.12 | 合格
5-GA17 | 对接焊缝 | 隔板上翼缘与顶板对接 | 5-GA17-W6 | 16+24 | 0~0.5 | 0.5 | 2024.10.12 | 合格
5-GA17 | 对接焊缝 | 隔板上翼缘与顶板对接 | 5-GA17-W11 | 16+24 | 0~0.5 | 0.5 | 2024.10.12 | 合格
5-GA17 | 对接焊缝 | 隔板上翼缘与顶板对接 | 5-GA17-W12 | 16+24 | 0~0.5 | 0.5 | 2024.10.12 | 合格
5-GA17 | 对接焊缝 | 牛腿下翼板与底板对接 | 5-GA17-W13 | 16+36 | 0~0.5 | 0.5 | 2024.10.12 | 合格
5-GA17 | 对接焊缝 | 隔板上翼缘与顶板对接 | 5-GA17-W14 | 16+24 | 0~0.5 | 0.5 | 2024.10.12 | 合格
5-GA17 | 对接焊缝 | 隔板上翼缘与顶板对接 | 5-GA17-W15 | 16+24 | 0~0.5 | 0.5 | 2024.10.12 | 合格
5-GA17 | 对接焊缝 | 牛腿下翼板与底板对接 | 5-GA17-W16 | 16+36 | 0~0.5 | 0.5 | 2024.10.12 | 合格
5-GA17 | 对接焊缝 | 隔板上翼缘与顶板对接 | 5-GA17-W17 | 16+24 | 0~0.5 | 0.5 | 2024.10.12 | 合格
5-GA17 | 对接焊缝 | 隔板上翼缘与顶板对接 | 5-GA17-W18 | 16+24 | 0~0.5 | 0.5 | 2024.10.12 | 合格
5-GA17 | 对接焊缝 | 牛腿下翼板与底板对接 | 5-GA17-W19 | 16+36 | 0~0.5 | 0.5 | 2024.10.12 | 合格
5-GA17 | 对接焊缝 | 隔板上翼缘与顶板对接 | 5-GA17-W20 | 16+24 | 0~0.5 | 0.5 | 2024.10.12 | 合格
5-GA17 | 对接焊缝 | 隔板上翼缘与顶板对接 | 5-GA17-W21 | 16+24 | 0~0.5 | 0.5 | 2024.10.12 | 合格
5-GA17 | 对接焊缝 | 牛腿下翼板与底板对接 | 5-GA17-W22 | 16+36 | 0~0.5 | 0.5 | 2024.10.12 | 合格
5-GA17 | 对接焊缝 | 隔板上翼缘与顶板对接 | 5-GA17-W23 | 16+24 | 0~0.5 | 0.5 | 2024.10.12 | 合格
5-GA17 | 对接焊缝 | 隔板上翼缘与顶板对接 | 5-GA17-W24 | 16+24 | 0~0.5 | 0.5 | 2024.10.12 | 合格
5-GA18 | 对接焊缝 | 隔板上翼缘与顶板对接 | 5-GA18-W5 | 20+24 | 0~1.18 | 1.18 | 2024.10.12 | 合格
5-GA18 | 对接焊缝 | 隔板上翼缘与顶板对接 | 5-GA18-W6 | 20+24 | 0~1.18 | 1.18 | 2024.10.12 | 合格
5-GA18 | 对接焊缝 | 隔板上翼缘与顶板对接 | 5-GA18-W7 | 16+24 | 0~0.5 | 0.5 | 2024.10.12 | 合格
5-GA18 | 对接焊缝 | 隔板上翼缘与顶板对接 | 5-GA18-W8 | 16+24 | 0~0.5 | 0.5 | 2024.10.12 | 合格
5-GA18 | 对接焊缝 | 隔板上翼缘与顶板对接 | 5-GA18-W13 | 16+24 | 0~0.5 | 0.5 | 2024.10.12 | 合格
5-GA18 | 对接焊缝 | 隔板上翼缘与顶板对接 | 5-GA18-W14 | 16+24 | 0~0.5 | 0.5 | 2024.10.12 | 合格
5-GA18 | 对接焊缝 | 牛腿下翼板与底板对接 | 5-GA18-W15 | 16+36 | 0~0.5 | 0.5 | 2024.10.12 | 合格
5-GA18 | 对接焊缝 | 隔板上翼缘与顶板对接 | 5-GA18-W16 | 16+24 | 0~0.5 | 0.5 | 2024.10.12 | 合格
5-GA18 | 对接焊缝 | 隔板上翼缘与顶板对接 | 5-GA18-W17 | 16+24 | 0~0.5 | 0.5 | 2024.10.12 | 合格
5-GA18 | 对接焊缝 | 牛腿下翼板与底板对接 | 5-GA18-W18 | 16+20 | 0~0.5 | 0.5 | 2024.10.12 | 合格
5-GA18 | 对接焊缝 | 牛腿下翼板与底板对接 | 5-GA18-W32 | 16+20 | 0~0.5 | 0.5 | 2024.10.12 | 合格
5-GA1 | 熔透角焊缝 | 腹板与顶板熔透角焊缝 | 5-GA1-W1 | 16⊥20 | 0~16.26 | 16.26 | 2024.10.12 | 合格
5-GA1 | 熔透角焊缝 | 腹板与底板熔透角焊缝 | 5-GA1-W2 | 16⊥20 | 0~16.46 | 16.46 | 2024.10.12 | 合格
5-GA1 | 熔透角焊缝 | 腹板与顶板熔透角焊缝 | 5-GA1-W3 | 16⊥20 | 0~16.26 | 16.26 | 2024.10.12 | 合格
5-GA1 | 熔透角焊缝 | 腹板与底板熔透角焊缝 | 5-GA1-W4 | 16⊥20 | 0~16.46 | 16.46 | 2024.10.12 | 不合格 | F1 | SL+2.7 | 11~12 | 180 | 4300 | -2 | 280 | 2024.10.13
5-GA1 | 熔透角焊缝 | 隔板与底板熔透角焊缝 | 5-GA1-W7 | 20⊥20 | 0~2.21 | 2.21 | 2024.10.12 | 合格
5-GA1 | 熔透角焊缝 | 加劲板与底板熔透角焊缝 | 5-GA1-W9 | 24⊥24 | 0~0.35 | 0.35 | 2024.10.12 | 合格
5-GA1 | 熔透角焊缝 | 加劲板与底板熔透角焊缝 | 5-GA1-W10 | 24⊥24 | 0~0.35 | 0.35 | 2024.10.12 | 合格
5-GA1 | 熔透角焊缝 | 加劲板与底板熔透角焊缝 | 5-GA1-W11 | 24⊥24 | 0~0.35 | 0.35 | 2024.10.12 | 合格
5-GA1 | 熔透角焊缝 | 加劲板与底板熔透角焊缝 | 5-GA1-W12 | 24⊥24 | 0~0.35 | 0.35 | 2024.10.12 | 合格
5-GA1 | 熔透角焊缝 | 加劲板与底板熔透角焊缝 | 5-GA1-W13 | 28⊥28 | 0~0.35 | 0.35 | 2024.10.12 | 合格
5-GA1 | 熔透角焊缝 | 加劲板与底板熔透角焊缝 | 5-GA1-W14 | 28⊥28 | 0~0.35 | 0.35 | 2024.10.12 | 合格
5-GA1 | 熔透角焊缝 | 加劲板与底板熔透角焊缝 | 5-GA1-W15 | 28⊥28 | 0~0.35 | 0.35 | 2024.10.12 | 合格
5-GA1 | 熔透角焊缝 | 加劲板与底板熔透角焊缝 | 5-GA1-W16 | 28⊥28 | 0~0.35 | 0.35 | 2024.10.12 | 合格
5-GA1 | 熔透角焊缝 | 加劲板与底板熔透角焊缝 | 5-GA1-W17 | 24⊥24 | 0~0.35 | 0.35 | 2024.10.12 | 合格
5-GA1 | 熔透角焊缝 | 加劲板与底板熔透角焊缝 | 5-GA1-W18 | 24⊥24 | 0~0.35 | 0.35 | 2024.10.12 | 合格
5-GA1 | 熔透角焊缝 | 加劲板与底板熔透角焊缝 | 5-GA1-W19 | 24⊥24 | 0~0.35 | 0.35 | 2024.10.12 | 合格
5-GA1 | 熔透角焊缝 | 加劲板与底板熔透角焊缝 | 5-GA1-W20 | 24⊥24 | 0~0.35 | 0.35 | 2024.10.12 | 合格
5-GA1 | 熔透角焊缝 | 加劲板与底板熔透角焊缝 | 5-GA1-W29 | 20⊥20 | 0~0.15 | 0.15 | 2024.10.12 | 合格
5-GA1 | 熔透角焊缝 | 加劲板与底板熔透角焊缝 | 5-GA1-W30 | 20⊥20 | 0~0.15 | 0.15 | 2024.10.12 | 合格
5-GA1 | 熔透角焊缝 | 加劲板与底板熔透角焊缝 | 5-GA1-W31 | 20⊥20 | 0~0.15 | 0.15 | 2024.10.12 | 合格
5-GA1 | 熔透角焊缝 | 加劲板与底板熔透角焊缝 | 5-GA1-W32 | 20⊥20 | 0~0.15 | 0.15 | 2024.10.12 | 合格
5-GA2 | 熔透角焊缝 | 腹板与顶板熔透角焊缝 | 5-GA2-W1 | 16⊥16 | 0~21.09 | 21.09 | 2024.10.12 | 合格
5-GA2 | 熔透角焊缝 | 腹板与底板熔透角焊缝 | 5-GA2-W2 | 16⊥16 | 0~21.09 | 21.09 | 2024.10.12 | 合格
5-GA2 | 熔透角焊缝 | 腹板与顶板熔透角焊缝 | 5-GA2-W3 | 16⊥16 | 0~21.09 | 21.09 | 2024.10.12 | 合格
5-GA2 | 熔透角焊缝 | 腹板与底板熔透角焊缝 | 5-GA2-W4 | 16⊥16 | 0~21.09 | 21.09 | 2024.10.12 | 合格
5-GA2 | 熔透角焊缝 | 加劲板与底板熔透角焊缝 | 5-GA2-W7 | 20⊥20 | 0~0.15 | 0.15 | 2024.10.12 | 不合格 | F1 | SL+3.0 | 13~16 | 150 | 0 | -1 | 150 | 2024.10.13
5-GA2 | 熔透角焊缝 | 加劲板与底板熔透角焊缝 | 5-GA2-W8 | 20⊥20 | 0~0.15 | 0.15 | 2024.10.12 | 合格
5-GA2 | 熔透角焊缝 | 加劲板与底板熔透角焊缝 | 5-GA2-W9 | 20⊥20 | 0~0.15 | 0.15 | 2024.10.12 | 合格
5-GA2 | 熔透角焊缝 | 加劲板与底板熔透角焊缝 | 5-GA2-W10 | 20⊥20 | 0~0.15 | 0.15 | 2024.10.12 | 合格
5-GA2 | 熔透角焊缝 | 加劲板与底板熔透角焊缝 | 5-GA2-W25 | 20⊥20 | 0~0.15 | 0.15 | 2024.10.12 | 合格
5-GA2 | 熔透角焊缝 | 加劲板与底板熔透角焊缝 | 5-GA2-W26 | 20⊥20 | 0~0.15 | 0.15 | 2024.10.12 | 合格
5-GA2 | 熔透角焊缝 | 加劲板与底板熔透角焊缝 | 5-GA2-W27 | 20⊥20 | 0~0.15 | 0.15 | 2024.10.12 | 合格
5-GA2 | 熔透角焊缝 | 加劲板与底板熔透角焊缝 | 5-GA2-W28 | 20⊥20 | 0~0.15 | 0.15 | 2024.10.12 | 合格
5-GA3 | 熔透角焊缝 | 腹板与顶板熔透角焊缝 | 5-GA3-W1 | 16⊥20 | 0~16.53 | 16.53 | 2024.10.12 | 合格
5-GA3 | 熔透角焊缝 | 腹板与底板熔透角焊缝 | 5-GA3-W2 | 16⊥20 | 0~16.73 | 16.73 | 2024.10.12 | 不合格 | F1 | SL+3.8 | 8~11 | 200 | 1800 | -1 | 300 | 2024.10.13
5-GA3 | 熔透角焊缝 | 腹板与顶板熔透角焊缝 | 5-GA3-W3 | 16⊥20 | 0~16.53 | 16.53 | 2024.10.12 | 合格
5-GA3 | 熔透角焊缝 | 腹板与底板熔透角焊缝 | 5-GA3-W4 | 16⊥20 | 0~16.73 | 16.73 | 2024.10.12 | 合格
5-GA3 | 熔透角焊缝 | 加劲板与底板熔透角焊缝 | 5-GA3-W9 | 20⊥20 | 0~0.15 | 0.15 | 2024.10.12 | 合格
5-GA3 | 熔透角焊缝 | 加劲板与底板熔透角焊缝 | 5-GA3-W10 | 20⊥20 | 0~0.15 | 0.15 | 2024.10.12 | 合格
5-GA3 | 熔透角焊缝 | 加劲板与底板熔透角焊缝 | 5-GA3-W11 | 20⊥20 | 0~0.15 | 0.15 | 2024.10.12 | 合格
5-GA3 | 熔透角焊缝 | 加劲板与底板熔透角焊缝 | 5-GA3-W12 | 20⊥20 | 0~0.15 | 0.15 | 2024.10.12 | 合格
5-GA3 | 熔透角焊缝 | 隔板与底板熔透角焊缝 | 5-GA3-W19 | 20⊥20 | 0~2.21 | 2.21 | 2024.10.12 | 合格
5-GA3 | 熔透角焊缝 | 加劲板与底板熔透角焊缝 | 5-GA3-W21 | 24⊥24 | 0~0.35 | 0.35 | 2024.10.12 | 合格
5-GA3 | 熔透角焊缝 | 加劲板与底板熔透角焊缝 | 5-GA3-W22 | 24⊥24 | 0~0.35 | 0.35 | 2024.10.12 | 合格
5-GA3 | 熔透角焊缝 | 加劲板与底板熔透角焊缝 | 5-GA3-W23 | 24⊥24 | 0~0.35 | 0.35 | 2024.10.12 | 合格
5-GA3 | 熔透角焊缝 | 加劲板与底板熔透角焊缝 | 5-GA3-W24 | 24⊥24 | 0~0.35 | 0.35 | 2024.10.12 | 合格
5-GA3 | 熔透角焊缝 | 加劲板与底板熔透角焊缝 | 5-GA3-W25 | 28⊥28 | 0~0.35 | 0.35 | 2024.10.12 | 合格
5-GA3 | 熔透角焊缝 | 加劲板与底板熔透角焊缝 | 5-GA3-W26 | 28⊥28 | 0~0.35 | 0.35 | 2024.10.12 | 合格
5-GA3 | 熔透角焊缝 | 加劲板与底板熔透角焊缝 | 5-GA3-W27 | 28⊥28 | 0~0.35 | 0.35 | 2024.10.12 | 合格
5-GA3 | 熔透角焊缝 | 加劲板与底板熔透角焊缝 | 5-GA3-W28 | 28⊥28 | 0~0.35 | 0.35 | 2024.10.12 | 合格
5-GA3 | 熔透角焊缝 | 加劲板与底板熔透角焊缝 | 5-GA3-W29 | 24⊥24 | 0~0.35 | 0.35 | 2024.10.12 | 合格
5-GA3 | 熔透角焊缝 | 加劲板与底板熔透角焊缝 | 5-GA3-W30 | 24⊥24 | 0~0.35 | 0.35 | 2024.10.12 | 合格
5-GA3 | 熔透角焊缝 | 加劲板与底板熔透角焊缝 | 5-GA3-W31 | 24⊥24 | 0~0.35 | 0.35 | 2024.10.12 | 合格
5-GA3 | 熔透角焊缝 | 加劲板与底板熔透角焊缝 | 5-GA3-W32 | 24⊥24 | 0~0.35 | 0.35 | 2024.10.12 | 合格
5-GA4 | 熔透角焊缝 | 腹板与顶板熔透角焊缝 | 5-GA4-W1 | 16⊥20 | 0~16.27 | 16.27 | 2024.10.13 | 合格
5-GA4 | 熔透角焊缝 | 腹板与底板熔透角焊缝 | 5-GA4-W2 | 16⊥20 | 0~16.47 | 16.47 | 2024.10.13 | 合格
5-GA4 | 熔透角焊缝 | 腹板与顶板熔透角焊缝 | 5-GA4-W3 | 16⊥20 | 0~16.27 | 16.27 | 2024.10.13 | 合格
5-GA4 | 熔透角焊缝 | 腹板与底板熔透角焊缝 | 5-GA4-W4 | 16⊥20 | 0~16.47 | 16.47 | 2024.10.13 | 合格
5-GA4 | 熔透角焊缝 | 隔板与底板熔透角焊缝 | 5-GA4-W7 | 20⊥20 | 0~2.21 | 2.21 | 2024.10.13 | 不合格 | F1 | SL+2.8 | 15~16 | 160 | 0 | +1 | 210 | 2024.10.14
5-GA4 | 熔透角焊缝 | 加劲板与底板熔透角焊缝 | 5-GA4-W9 | 24⊥24 | 0~0.35 | 0.35 | 2024.10.13 | 合格
5-GA4 | 熔透角焊缝 | 加劲板与底板熔透角焊缝 | 5-GA4-W10 | 24⊥24 | 0~0.35 | 0.35 | 2024.10.13 | 合格
5-GA4 | 熔透角焊缝 | 加劲板与底板熔透角焊缝 | 5-GA4-W11 | 24⊥24 | 0~0.35 | 0.35 | 2024.10.13 | 合格
5-GA4 | 熔透角焊缝 | 加劲板与底板熔透角焊缝 | 5-GA4-W12 | 24⊥24 | 0~0.35 | 0.35 | 2024.10.13 | 合格
5-GA4 | 熔透角焊缝 | 加劲板与底板熔透角焊缝 | 5-GA4-W13 | 28⊥28 | 0~0.35 | 0.35 | 2024.10.13 | 合格
5-GA4 | 熔透角焊缝 | 加劲板与底板熔透角焊缝 | 5-GA4-W14 | 28⊥28 | 0~0.35 | 0.35 | 2024.10.13 | 合格
5-GA4 | 熔透角焊缝 | 加劲板与底板熔透角焊缝 | 5-GA4-W15 | 28⊥28 | 0~0.35 | 0.35 | 2024.10.13 | 合格
5-GA4 | 熔透角焊缝 | 加劲板与底板熔透角焊缝 | 5-GA4-W16 | 28⊥28 | 0~0.35 | 0.35 | 2024.10.13 | 合格
5-GA4 | 熔透角焊缝 | 加劲板与底板熔透角焊缝 | 5-GA4-W17 | 24⊥24 | 0~0.35 | 0.35 | 2024.10.13 | 合格
5-GA4 | 熔透角焊缝 | 加劲板与底板熔透角焊缝 | 5-GA4-W18 | 24⊥24 | 0~0.35 | 0.35 | 2024.10.13 | 合格
5-GA4 | 熔透角焊缝 | 加劲板与底板熔透角焊缝 | 5-GA4-W19 | 24⊥24 | 0~0.35 | 0.35 | 2024.10.13 | 合格
5-GA4 | 熔透角焊缝 | 加劲板与底板熔透角焊缝 | 5-GA4-W20 | 24⊥24 | 0~0.35 | 0.35 | 2024.10.13 | 合格
5-GA4 | 熔透角焊缝 | 加劲板与底板熔透角焊缝 | 5-GA4-W32 | 20⊥20 | 0~0.15 | 0.15 | 2024.10.13 | 合格
5-GA4 | 熔透角焊缝 | 加劲板与底板熔透角焊缝 | 5-GA4-W33 | 20⊥20 | 0~0.15 | 0.15 | 2024.10.13 | 合格
5-GA4 | 熔透角焊缝 | 加劲板与底板熔透角焊缝 | 5-GA4-W34 | 20⊥20 | 0~0.15 | 0.15 | 2024.10.13 | 合格
5-GA4 | 熔透角焊缝 | 加劲板与底板熔透角焊缝 | 5-GA4-W35 | 20⊥20 | 0~0.15 | 0.15 | 2024.10.13 | 合格
5-GA5 | 熔透角焊缝 | 腹板与顶板熔透角焊缝 | 5-GA5-W1 | 16⊥16 | 0~21.05 | 21.05 | 2024.10.13 | 合格
5-GA5 | 熔透角焊缝 | 腹板与底板熔透角焊缝 | 5-GA5-W2 | 16⊥16 | 0~21.05 | 21.05 | 2024.10.13 | 合格
5-GA5 | 熔透角焊缝 | 腹板与顶板熔透角焊缝 | 5-GA5-W3 | 16⊥16 | 0~21.05 | 21.05 | 2024.10.13 | 合格
5-GA5 | 熔透角焊缝 | 腹板与底板熔透角焊缝 | 5-GA5-W4 | 16⊥16 | 0~21.05 | 21.05 | 2024.10.13 | 合格
5-GA5 | 熔透角焊缝 | 加劲板与底板熔透角焊缝 | 5-GA5-W7 | 20⊥20 | 0~0.15 | 0.15 | 2024.10.13 | 合格
5-GA5 | 熔透角焊缝 | 加劲板与底板熔透角焊缝 | 5-GA5-W8 | 20⊥20 | 0~0.15 | 0.15 | 2024.10.13 | 合格
5-GA5 | 熔透角焊缝 | 加劲板与底板熔透角焊缝 | 5-GA5-W9 | 20⊥20 | 0~0.15 | 0.15 | 2024.10.13 | 合格
5-GA5 | 熔透角焊缝 | 加劲板与底板熔透角焊缝 | 5-GA5-W10 | 20⊥20 | 0~0.15 | 0.15 | 2024.10.13 | 合格
5-GA5 | 熔透角焊缝 | 加劲板与底板熔透角焊缝 | 5-GA5-W29 | 20⊥20 | 0~0.15 | 0.15 | 2024.10.13 | 合格
5-GA5 | 熔透角焊缝 | 加劲板与底板熔透角焊缝 | 5-GA5-W30 | 20⊥20 | 0~0.15 | 0.15 | 2024.10.13 | 合格
5-GA5 | 熔透角焊缝 | 加劲板与底板熔透角焊缝 | 5-GA5-W31 | 20⊥20 | 0~0.15 | 0.15 | 2024.10.13 | 合格
5-GA5 | 熔透角焊缝 | 加劲板与底板熔透角焊缝 | 5-GA5-W32 | 20⊥20 | 0~0.15 | 0.15 | 2024.10.13 | 合格
5-GA6 | 熔透角焊缝 | 腹板与顶板熔透角焊缝 | 5-GA6-W1 | 16⊥20 | 0~16.46 | 16.46 | 2024.10.13 | 合格
5-GA6 | 熔透角焊缝 | 腹板与底板熔透角焊缝 | 5-GA6-W2 | 16⊥20 | 0~16.66 | 16.66 | 2024.10.13 | 合格
5-GA6 | 熔透角焊缝 | 腹板与顶板熔透角焊缝 | 5-GA6-W3 | 16⊥20 | 0~16.46 | 16.46 | 2024.10.13 | 合格
5-GA6 | 熔透角焊缝 | 腹板与底板熔透角焊缝 | 5-GA6-W4 | 16⊥20 | 0~16.66 | 16.66 | 2024.10.13 | 合格
5-GA6 | 熔透角焊缝 | 加劲板与底板熔透角焊缝 | 5-GA6-W9 | 20⊥20 | 0~0.15 | 0.15 | 2024.10.13 | 合格
5-GA6 | 熔透角焊缝 | 加劲板与底板熔透角焊缝 | 5-GA6-W10 | 20⊥20 | 0~0.15 | 0.15 | 2024.10.13 | 合格
5-GA6 | 熔透角焊缝 | 加劲板与底板熔透角焊缝 | 5-GA6-W11 | 20⊥20 | 0~0.15 | 0.15 | 2024.10.13 | 合格
5-GA6 | 熔透角焊缝 | 加劲板与底板熔透角焊缝 | 5-GA6-W12 | 20⊥20 | 0~0.15 | 0.15 | 2024.10.13 | 合格
5-GA6 | 熔透角焊缝 | 隔板与底板熔透角焊缝 | 5-GA6-W21 | 20⊥20 | 0~2.21 | 2.21 | 2024.10.13 | 不合格 | F1 | SL+2.4 | 15~16 | 140 | 500 | -2 | 240 | 2024.10.14
5-GA6 | 熔透角焊缝 | 加劲板与底板熔透角焊缝 | 5-GA6-W23 | 24⊥24 | 0~0.35 | 0.35 | 2024.10.13 | 合格
5-GA6 | 熔透角焊缝 | 加劲板与底板熔透角焊缝 | 5-GA6-W24 | 24⊥24 | 0~0.35 | 0.35 | 2024.10.13 | 合格
5-GA6 | 熔透角焊缝 | 加劲板与底板熔透角焊缝 | 5-GA6-W25 | 24⊥24 | 0~0.35 | 0.35 | 2024.10.13 | 合格
5-GA6 | 熔透角焊缝 | 加劲板与底板熔透角焊缝 | 5-GA6-W26 | 24⊥24 | 0~0.35 | 0.35 | 2024.10.13 | 合格
5-GA6 | 熔透角焊缝 | 加劲板与底板熔透角焊缝 | 5-GA6-W27 | 28⊥28 | 0~0.35 | 0.35 | 2024.10.13 | 合格
5-GA6 | 熔透角焊缝 | 加劲板与底板熔透角焊缝 | 5-GA6-W28 | 28⊥28 | 0~0.35 | 0.35 | 2024.10.13 | 合格
5-GA6 | 熔透角焊缝 | 加劲板与底板熔透角焊缝 | 5-GA6-W29 | 28⊥28 | 0~0.35 | 0.35 | 2024.10.13 | 合格
5-GA6 | 熔透角焊缝 | 加劲板与底板熔透角焊缝 | 5-GA6-W30 | 28⊥28 | 0~0.35 | 0.35 | 2024.10.13 | 合格
5-GA6 | 熔透角焊缝 | 加劲板与底板熔透角焊缝 | 5-GA6-W31 | 24⊥24 | 0~0.35 | 0.35 | 2024.10.13 | 合格
5-GA6 | 熔透角焊缝 | 加劲板与底板熔透角焊缝 | 5-GA6-W32 | 24⊥24 | 0~0.35 | 0.35 | 2024.10.13 | 合格
5-GA6 | 熔透角焊缝 | 加劲板与底板熔透角焊缝 | 5-GA6-W33 | 24⊥24 | 0~0.35 | 0.35 | 2024.10.13 | 合格
5-GA6 | 熔透角焊缝 | 加劲板与底板熔透角焊缝 | 5-GA6-W34 | 24⊥24 | 0~0.35 | 0.35 | 2024.10.13 | 合格
5-GA7 | 熔透角焊缝 | 腹板与顶板熔透角焊缝 | 5-GA7-W1 | 16⊥20 | 0~16.29 | 16.29 | 2024.10.14 | 合格
5-GA7 | 熔透角焊缝 | 腹板与底板熔透角焊缝 | 5-GA7-W2 | 16⊥20 | 0~16.49 | 16.49 | 2024.10.14 | 合格
5-GA7 | 熔透角焊缝 | 腹板与顶板熔透角焊缝 | 5-GA7-W3 | 16⊥20 | 0~16.29 | 16.29 | 2024.10.14 | 不合格 | F1 | SL+3.5 | 13 | 240 | 3200 | -1 | 340 | 2024.10.15
5-GA7 | 熔透角焊缝 | 腹板与底板熔透角焊缝 | 5-GA7-W4 | 16⊥20 | 0~16.49 | 16.49 | 2024.10.14 | 合格
5-GA7 | 熔透角焊缝 | 隔板与底板熔透角焊缝 | 5-GA7-W7 | 20⊥20 | 0~2.21 | 2.21 | 2024.10.14 | 合格
5-GA7 | 熔透角焊缝 | 加劲板与底板熔透角焊缝 | 5-GA7-W9 | 24⊥24 | 0~0.35 | 0.35 | 2024.10.14 | 合格
5-GA7 | 熔透角焊缝 | 加劲板与底板熔透角焊缝 | 5-GA7-W10 | 24⊥24 | 0~0.35 | 0.35 | 2024.10.14 | 合格
5-GA7 | 熔透角焊缝 | 加劲板与底板熔透角焊缝 | 5-GA7-W11 | 24⊥24 | 0~0.35 | 0.35 | 2024.10.14 | 合格
5-GA7 | 熔透角焊缝 | 加劲板与底板熔透角焊缝 | 5-GA7-W12 | 24⊥24 | 0~0.35 | 0.35 | 2024.10.14 | 合格
5-GA7 | 熔透角焊缝 | 加劲板与底板熔透角焊缝 | 5-GA7-W13 | 28⊥28 | 0~0.35 | 0.35 | 2024.10.14 | 合格
5-GA7 | 熔透角焊缝 | 加劲板与底板熔透角焊缝 | 5-GA7-W14 | 28⊥28 | 0~0.35 | 0.35 | 2024.10.14 | 合格
5-GA7 | 熔透角焊缝 | 加劲板与底板熔透角焊缝 | 5-GA7-W15 | 28⊥28 | 0~0.35 | 0.35 | 2024.10.14 | 合格
5-GA7 | 熔透角焊缝 | 加劲板与底板熔透角焊缝 | 5-GA7-W16 | 28⊥28 | 0~0.35 | 0.35 | 2024.10.14 | 合格
5-GA7 | 熔透角焊缝 | 加劲板与底板熔透角焊缝 | 5-GA7-W17 | 24⊥24 | 0~0.35 | 0.35 | 2024.10.14 | 合格
5-GA7 | 熔透角焊缝 | 加劲板与底板熔透角焊缝 | 5-GA7-W18 | 24⊥24 | 0~0.35 | 0.35 | 2024.10.14 | 合格
5-GA7 | 熔透角焊缝 | 加劲板与底板熔透角焊缝 | 5-GA7-W19 | 24⊥24 | 0~0.35 | 0.35 | 2024.10.14 | 合格
5-GA7 | 熔透角焊缝 | 加劲板与底板熔透角焊缝 | 5-GA7-W20 | 24⊥24 | 0~0.35 | 0.35 | 2024.10.14 | 合格
5-GA7 | 熔透角焊缝 | 加劲板与底板熔透角焊缝 | 5-GA7-W32 | 20⊥20 | 0~0.15 | 0.15 | 2024.10.14 | 合格
5-GA7 | 熔透角焊缝 | 加劲板与底板熔透角焊缝 | 5-GA7-W33 | 20⊥20 | 0~0.15 | 0.15 | 2024.10.14 | 合格
5-GA7 | 熔透角焊缝 | 加劲板与底板熔透角焊缝 | 5-GA7-W34 | 20⊥20 | 0~0.15 | 0.15 | 2024.10.14 | 合格
5-GA7 | 熔透角焊缝 | 加劲板与底板熔透角焊缝 | 5-GA7-W35 | 20⊥20 | 0~0.15 | 0.15 | 2024.10.14 | 合格
5-GA8 | 熔透角焊缝 | 腹板与顶板熔透角焊缝 | 5-GA8-W1 | 16⊥16 | 0~21.03 | 21.03 | 2024.10.14 | 合格
5-GA8 | 熔透角焊缝 | 腹板与底板熔透角焊缝 | 5-GA8-W2 | 16⊥16 | 0~21.03 | 21.03 | 2024.10.14 | 合格
5-GA8 | 熔透角焊缝 | 腹板与顶板熔透角焊缝 | 5-GA8-W3 | 16⊥16 | 0~21.03 | 21.03 | 2024.10.14 | 合格
5-GA8 | 熔透角焊缝 | 腹板与底板熔透角焊缝 | 5-GA8-W4 | 16⊥16 | 0~21.03 | 21.03 | 2024.10.14 | 合格
5-GA8 | 熔透角焊缝 | 加劲板与底板熔透角焊缝 | 5-GA8-W7 | 20⊥20 | 0~0.15 | 0.15 | 2024.10.14 | 合格
5-GA8 | 熔透角焊缝 | 加劲板与底板熔透角焊缝 | 5-GA8-W8 | 20⊥20 | 0~0.15 | 0.15 | 2024.10.14 | 不合格 | F1 | SL+3.5 | 12~13 | 150 | 0 | -1 | 150 | 2024.10.15
5-GA8 | 熔透角焊缝 | 加劲板与底板熔透角焊缝 | 5-GA8-W9 | 20⊥20 | 0~0.15 | 0.15 | 2024.10.14 | 合格
5-GA8 | 熔透角焊缝 | 加劲板与底板熔透角焊缝 | 5-GA8-W10 | 20⊥20 | 0~0.15 | 0.15 | 2024.10.14 | 合格
5-GA8 | 熔透角焊缝 | 加劲板与底板熔透角焊缝 | 5-GA8-W29 | 20⊥20 | 0~0.15 | 0.15 | 2024.10.14 | 合格
5-GA8 | 熔透角焊缝 | 加劲板与底板熔透角焊缝 | 5-GA8-W30 | 20⊥20 | 0~0.15 | 0.15 | 2024.10.14 | 合格
5-GA8 | 熔透角焊缝 | 加劲板与底板熔透角焊缝 | 5-GA8-W31 | 20⊥20 | 0~0.15 | 0.15 | 2024.10.14 | 合格
5-GA8 | 熔透角焊缝 | 加劲板与底板熔透角焊缝 | 5-GA8-W32 | 20⊥20 | 0~0.15 | 0.15 | 2024.10.14 | 合格
5-GA9 | 熔透角焊缝 | 腹板与顶板熔透角焊缝 | 5-GA9-W1 | 16⊥20 | 0~16.41 | 16.41 | 2024.10.14 | 合格
5-GA9 | 熔透角焊缝 | 腹板与底板熔透角焊缝 | 5-GA9-W2 | 16⊥20 | 0~16.61 | 16.61 | 2024.10.14 | 合格
5-GA9 | 熔透角焊缝 | 腹板与顶板熔透角焊缝 | 5-GA9-W3 | 16⊥20 | 0~16.41 | 16.41 | 2024.10.14 | 合格
5-GA9 | 熔透角焊缝 | 腹板与底板熔透角焊缝 | 5-GA9-W4 | 16⊥20 | 0~16.61 | 16.61 | 2024.10.14 | 合格
5-GA9 | 熔透角焊缝 | 加劲板与底板熔透角焊缝 | 5-GA9-W9 | 20⊥20 | 0~0.15 | 0.15 | 2024.10.14 | 合格
5-GA9 | 熔透角焊缝 | 加劲板与底板熔透角焊缝 | 5-GA9-W10 | 20⊥20 | 0~0.15 | 0.15 | 2024.10.14 | 合格
5-GA9 | 熔透角焊缝 | 加劲板与底板熔透角焊缝 | 5-GA9-W11 | 20⊥20 | 0~0.15 | 0.15 | 2024.10.14 | 合格
5-GA9 | 熔透角焊缝 | 加劲板与底板熔透角焊缝 | 5-GA9-W12 | 20⊥20 | 0~0.15 | 0.15 | 2024.10.14 | 合格
5-GA9 | 熔透角焊缝 | 隔板与底板熔透角焊缝 | 5-GA9-W21 | 20⊥20 | 0~2.21 | 2.21 | 2024.10.14 | 合格
5-GA9 | 熔透角焊缝 | 加劲板与底板熔透角焊缝 | 5-GA9-W23 | 24⊥24 | 0~0.35 | 0.35 | 2024.10.14 | 合格
5-GA9 | 熔透角焊缝 | 加劲板与底板熔透角焊缝 | 5-GA9-W24 | 24⊥24 | 0~0.35 | 0.35 | 2024.10.14 | 合格
5-GA9 | 熔透角焊缝 | 加劲板与底板熔透角焊缝 | 5-GA9-W25 | 24⊥24 | 0~0.35 | 0.35 | 2024.10.14 | 合格
5-GA9 | 熔透角焊缝 | 加劲板与底板熔透角焊缝 | 5-GA9-W26 | 24⊥24 | 0~0.35 | 0.35 | 2024.10.14 | 合格
5-GA9 | 熔透角焊缝 | 加劲板与底板熔透角焊缝 | 5-GA9-W27 | 28⊥28 | 0~0.35 | 0.35 | 2024.10.14 | 合格
5-GA9 | 熔透角焊缝 | 加劲板与底板熔透角焊缝 | 5-GA9-W28 | 28⊥28 | 0~0.35 | 0.35 | 2024.10.14 | 合格
5-GA9 | 熔透角焊缝 | 加劲板与底板熔透角焊缝 | 5-GA9-W29 | 28⊥28 | 0~0.35 | 0.35 | 2024.10.14 | 合格
5-GA9 | 熔透角焊缝 | 加劲板与底板熔透角焊缝 | 5-GA9-W30 | 28⊥28 | 0~0.35 | 0.35 | 2024.10.14 | 合格
5-GA9 | 熔透角焊缝 | 加劲板与底板熔透角焊缝 | 5-GA9-W31 | 24⊥24 | 0~0.35 | 0.35 | 2024.10.14 | 合格
5-GA9 | 熔透角焊缝 | 加劲板与底板熔透角焊缝 | 5-GA9-W32 | 24⊥24 | 0~0.35 | 0.35 | 2024.10.14 | 合格
5-GA9 | 熔透角焊缝 | 加劲板与底板熔透角焊缝 | 5-GA9-W33 | 24⊥24 | 0~0.35 | 0.35 | 2024.10.14 | 合格
5-GA9 | 熔透角焊缝 | 加劲板与底板熔透角焊缝 | 5-GA9-W34 | 24⊥24 | 0~0.35 | 0.35 | 2024.10.14 | 合格
5-GA10 | 熔透角焊缝 | 腹板与顶板熔透角焊缝 | 5-GA10-W1 | 16⊥20 | 0~16.32 | 16.32 | 2024.10.15 | 合格
5-GA10 | 熔透角焊缝 | 腹板与底板熔透角焊缝 | 5-GA10-W2 | 16⊥20 | 0~16.52 | 16.52 | 2024.10.15 | 合格
5-GA10 | 熔透角焊缝 | 腹板与顶板熔透角焊缝 | 5-GA10-W3 | 16⊥20 | 0~16.32 | 16.32 | 2024.10.15 | 合格
5-GA10 | 熔透角焊缝 | 腹板与底板熔透角焊缝 | 5-GA10-W4 | 16⊥20 | 0~16.52 | 16.52 | 2024.10.15 | 不合格 | F1 | SL+3.7 | 8~9 | 130 | 0 | -1 | 180 | 2024.10.16
5-GA10 | 熔透角焊缝 | 隔板与底板熔透角焊缝 | 5-GA10-W7 | 20⊥20 | 0~2.21 | 2.21 | 2024.10.15 | 合格
5-GA10 | 熔透角焊缝 | 加劲板与底板熔透角焊缝 | 5-GA10-W9 | 24⊥24 | 0~0.35 | 0.35 | 2024.10.15 | 合格
5-GA10 | 熔透角焊缝 | 加劲板与底板熔透角焊缝 | 5-GA10-W10 | 24⊥24 | 0~0.35 | 0.35 | 2024.10.15 | 合格
5-GA10 | 熔透角焊缝 | 加劲板与底板熔透角焊缝 | 5-GA10-W11 | 24⊥24 | 0~0.35 | 0.35 | 2024.10.15 | 合格
5-GA10 | 熔透角焊缝 | 加劲板与底板熔透角焊缝 | 5-GA10-W12 | 24⊥24 | 0~0.35 | 0.35 | 2024.10.15 | 合格
5-GA10 | 熔透角焊缝 | 加劲板与底板熔透角焊缝 | 5-GA10-W13 | 28⊥28 | 0~0.35 | 0.35 | 2024.10.15 | 合格
5-GA10 | 熔透角焊缝 | 加劲板与底板熔透角焊缝 | 5-GA10-W14 | 28⊥28 | 0~0.35 | 0.35 | 2024.10.15 | 合格
5-GA10 | 熔透角焊缝 | 加劲板与底板熔透角焊缝 | 5-GA10-W15 | 28⊥28 | 0~0.35 | 0.35 | 2024.10.15 | 合格
5-GA10 | 熔透角焊缝 | 加劲板与底板熔透角焊缝 | 5-GA10-W16 | 28⊥28 | 0~0.35 | 0.35 | 2024.10.15 | 合格
5-GA10 | 熔透角焊缝 | 加劲板与底板熔透角焊缝 | 5-GA10-W17 | 24⊥24 | 0~0.35 | 0.35 | 2024.10.15 | 合格
5-GA10 | 熔透角焊缝 | 加劲板与底板熔透角焊缝 | 5-GA10-W18 | 24⊥24 | 0~0.35 | 0.35 | 2024.10.15 | 合格
5-GA10 | 熔透角焊缝 | 加劲板与底板熔透角焊缝 | 5-GA10-W19 | 24⊥24 | 0~0.35 | 0.35 | 2024.10.15 | 合格
5-GA10 | 熔透角焊缝 | 加劲板与底板熔透角焊缝 | 5-GA10-W20 | 24⊥24 | 0~0.35 | 0.35 | 2024.10.15 | 合格
5-GA10 | 熔透角焊缝 | 加劲板与底板熔透角焊缝 | 5-GA10-W32 | 20⊥20 | 0~0.15 | 0.15 | 2024.10.15 | 合格
5-GA10 | 熔透角焊缝 | 加劲板与底板熔透角焊缝 | 5-GA10-W33 | 20⊥20 | 0~0.15 | 0.15 | 2024.10.15 | 合格
5-GA10 | 熔透角焊缝 | 加劲板与底板熔透角焊缝 | 5-GA10-W34 | 20⊥20 | 0~0.15 | 0.15 | 2024.10.15 | 合格
5-GA10 | 熔透角焊缝 | 加劲板与底板熔透角焊缝 | 5-GA10-W35 | 20⊥20 | 0~0.15 | 0.15 | 2024.10.15 | 合格
5-GA11 | 熔透角焊缝 | 腹板与顶板熔透角焊缝 | 5-GA11-W1 | 16⊥16 | 0~21.02 | 21.02 | 2024.10.15 | 合格
5-GA11 | 熔透角焊缝 | 腹板与底板熔透角焊缝 | 5-GA11-W2 | 16⊥16 | 0~21.02 | 21.02 | 2024.10.15 | 合格
5-GA11 | 熔透角焊缝 | 腹板与顶板熔透角焊缝 | 5-GA11-W3 | 16⊥16 | 0~21.02 | 21.02 | 2024.10.15 | 合格
5-GA11 | 熔透角焊缝 | 腹板与底板熔透角焊缝 | 5-GA11-W4 | 16⊥16 | 0~21.02 | 21.02 | 2024.10.15 | 合格
5-GA11 | 熔透角焊缝 | 加劲板与底板熔透角焊缝 | 5-GA11-W7 | 20⊥20 | 0~0.15 | 0.15 | 2024.10.15 | 合格
5-GA11 | 熔透角焊缝 | 加劲板与底板熔透角焊缝 | 5-GA11-W8 | 20⊥20 | 0~0.15 | 0.15 | 2024.10.15 | 合格
5-GA11 | 熔透角焊缝 | 加劲板与底板熔透角焊缝 | 5-GA11-W9 | 20⊥20 | 0~0.15 | 0.15 | 2024.10.15 | 合格
5-GA11 | 熔透角焊缝 | 加劲板与底板熔透角焊缝 | 5-GA11-W10 | 20⊥20 | 0~0.15 | 0.15 | 2024.10.15 | 合格
5-GA11 | 熔透角焊缝 | 加劲板与底板熔透角焊缝 | 5-GA11-W29 | 20⊥20 | 0~0.15 | 0.15 | 2024.10.15 | 合格
5-GA11 | 熔透角焊缝 | 加劲板与底板熔透角焊缝 | 5-GA11-W30 | 20⊥20 | 0~0.15 | 0.15 | 2024.10.15 | 合格
5-GA11 | 熔透角焊缝 | 加劲板与底板熔透角焊缝 | 5-GA11-W31 | 20⊥20 | 0~0.15 | 0.15 | 2024.10.15 | 合格
5-GA11 | 熔透角焊缝 | 加劲板与底板熔透角焊缝 | 5-GA11-W32 | 20⊥20 | 0~0.15 | 0.15 | 2024.10.15 | 合格
5-GA12 | 熔透角焊缝 | 腹板与顶板熔透角焊缝 | 5-GA12-W1 | 16⊥20 | 0~16.37 | 16.37 | 2024.10.16 | 合格
5-GA12 | 熔透角焊缝 | 腹板与底板熔透角焊缝 | 5-GA12-W2 | 16⊥20 | 0~16.57 | 16.57 | 2024.10.16 | 合格
5-GA12 | 熔透角焊缝 | 腹板与顶板熔透角焊缝 | 5-GA12-W3 | 16⊥20 | 0~16.37 | 16.37 | 2024.10.16 | 合格
5-GA12 | 熔透角焊缝 | 腹板与底板熔透角焊缝 | 5-GA12-W4 | 16⊥20 | 0~16.57 | 16.57 | 2024.10.16 | 合格
5-GA12 | 熔透角焊缝 | 加劲板与底板熔透角焊缝 | 5-GA12-W9 | 20⊥20 | 0~0.15 | 0.15 | 2024.10.16 | 合格
5-GA12 | 熔透角焊缝 | 加劲板与底板熔透角焊缝 | 5-GA12-W10 | 20⊥20 | 0~0.15 | 0.15 | 2024.10.16 | 合格
5-GA12 | 熔透角焊缝 | 加劲板与底板熔透角焊缝 | 5-GA12-W11 | 20⊥20 | 0~0.15 | 0.15 | 2024.10.16 | 合格
5-GA12 | 熔透角焊缝 | 加劲板与底板熔透角焊缝 | 5-GA12-W12 | 20⊥20 | 0~0.15 | 0.15 | 2024.10.16 | 合格
5-GA12 | 熔透角焊缝 | 隔板与底板熔透角焊缝 | 5-GA12-W21 | 20⊥20 | 0~2.21 | 2.21 | 2024.10.16 | 合格
5-GA12 | 熔透角焊缝 | 加劲板与底板熔透角焊缝 | 5-GA12-W23 | 24⊥24 | 0~0.35 | 0.35 | 2024.10.16 | 合格
5-GA12 | 熔透角焊缝 | 加劲板与底板熔透角焊缝 | 5-GA12-W24 | 24⊥24 | 0~0.35 | 0.35 | 2024.10.16 | 合格
5-GA12 | 熔透角焊缝 | 加劲板与底板熔透角焊缝 | 5-GA12-W25 | 24⊥24 | 0~0.35 | 0.35 | 2024.10.16 | 合格
5-GA12 | 熔透角焊缝 | 加劲板与底板熔透角焊缝 | 5-GA12-W26 | 24⊥24 | 0~0.35 | 0.35 | 2024.10.16 | 合格
5-GA12 | 熔透角焊缝 | 加劲板与底板熔透角焊缝 | 5-GA12-W27 | 28⊥28 | 0~0.35 | 0.35 | 2024.10.16 | 合格
5-GA12 | 熔透角焊缝 | 加劲板与底板熔透角焊缝 | 5-GA12-W28 | 28⊥28 | 0~0.35 | 0.35 | 2024.10.16 | 合格
5-GA12 | 熔透角焊缝 | 加劲板与底板熔透角焊缝 | 5-GA12-W29 | 28⊥28 | 0~0.35 | 0.35 | 2024.10.16 | 合格
5-GA12 | 熔透角焊缝 | 加劲板与底板熔透角焊缝 | 5-GA12-W30 | 28⊥28 | 0~0.35 | 0.35 | 2024.10.16 | 合格
5-GA12 | 熔透角焊缝 | 加劲板与底板熔透角焊缝 | 5-GA12-W31 | 24⊥24 | 0~0.35 | 0.35 | 2024.10.16 | 合格
5-GA12 | 熔透角焊缝 | 加劲板与底板熔透角焊缝 | 5-GA12-W32 | 24⊥24 | 0~0.35 | 0.35 | 2024.10.16 | 合格
5-GA12 | 熔透角焊缝 | 加劲板与底板熔透角焊缝 | 5-GA12-W33 | 24⊥24 | 0~0.35 | 0.35 | 2024.10.16 | 合格
5-GA12 | 熔透角焊缝 | 加劲板与底板熔透角焊缝 | 5-GA12-W34 | 24⊥24 | 0~0.35 | 0.35 | 2024.10.16 | 合格
5-GA13 | 熔透角焊缝 | 腹板与顶板熔透角焊缝 | 5-GA13-W1 | 16⊥20 | 0~16.32 | 16.32 | 2024.10.16 | 合格
5-GA13 | 熔透角焊缝 | 腹板与底板熔透角焊缝 | 5-GA13-W2 | 16⊥20 | 0~16.52 | 16.52 | 2024.10.16 | 合格
5-GA13 | 熔透角焊缝 | 腹板与顶板熔透角焊缝 | 5-GA13-W3 | 16⊥20 | 0~16.32 | 16.32 | 2024.10.16 | 合格
5-GA13 | 熔透角焊缝 | 腹板与底板熔透角焊缝 | 5-GA13-W4 | 16⊥20 | 0~16.52 | 16.52 | 2024.10.16 | 合格
5-GA13 | 熔透角焊缝 | 隔板与底板熔透角焊缝 | 5-GA13-W7 | 20⊥20 | 0~2.21 | 2.21 | 2024.10.16 | 合格
5-GA13 | 熔透角焊缝 | 加劲板与底板熔透角焊缝 | 5-GA13-W9 | 24⊥24 | 0~0.35 | 0.35 | 2024.10.16 | 合格
5-GA13 | 熔透角焊缝 | 加劲板与底板熔透角焊缝 | 5-GA13-W10 | 24⊥24 | 0~0.35 | 0.35 | 2024.10.16 | 不合格 | F1 | SL+2.5 | 18~20 | 130 | 500 | +1 | 230 | 2024.10.17
5-GA13 | 熔透角焊缝 | 加劲板与底板熔透角焊缝 | 5-GA13-W11 | 24⊥24 | 0~0.35 | 0.35 | 2024.10.16 | 合格
5-GA13 | 熔透角焊缝 | 加劲板与底板熔透角焊缝 | 5-GA13-W12 | 24⊥24 | 0~0.35 | 0.35 | 2024.10.16 | 合格
5-GA13 | 熔透角焊缝 | 加劲板与底板熔透角焊缝 | 5-GA13-W13 | 28⊥28 | 0~0.35 | 0.35 | 2024.10.16 | 合格
5-GA13 | 熔透角焊缝 | 加劲板与底板熔透角焊缝 | 5-GA13-W14 | 28⊥28 | 0~0.35 | 0.35 | 2024.10.16 | 合格
5-GA13 | 熔透角焊缝 | 加劲板与底板熔透角焊缝 | 5-GA13-W15 | 28⊥28 | 0~0.35 | 0.35 | 2024.10.16 | 合格
5-GA13 | 熔透角焊缝 | 加劲板与底板熔透角焊缝 | 5-GA13-W16 | 28⊥28 | 0~0.35 | 0.35 | 2024.10.16 | 合格
5-GA13 | 熔透角焊缝 | 加劲板与底板熔透角焊缝 | 5-GA13-W17 | 24⊥24 | 0~0.35 | 0.35 | 2024.10.16 | 合格
5-GA13 | 熔透角焊缝 | 加劲板与底板熔透角焊缝 | 5-GA13-W18 | 24⊥24 | 0~0.35 | 0.35 | 2024.10.16 | 合格
5-GA13 | 熔透角焊缝 | 加劲板与底板熔透角焊缝 | 5-GA13-W19 | 24⊥24 | 0~0.35 | 0.35 | 2024.10.16 | 合格
5-GA13 | 熔透角焊缝 | 加劲板与底板熔透角焊缝 | 5-GA13-W20 | 24⊥24 | 0~0.35 | 0.35 | 2024.10.16 | 合格
5-GA13 | 熔透角焊缝 | 加劲板与底板熔透角焊缝 | 5-GA13-W32 | 20⊥20 | 0~0.15 | 0.15 | 2024.10.16 | 合格
5-GA13 | 熔透角焊缝 | 加劲板与底板熔透角焊缝 | 5-GA13-W33 | 20⊥20 | 0~0.15 | 0.15 | 2024.10.16 | 合格
5-GA13 | 熔透角焊缝 | 加劲板与底板熔透角焊缝 | 5-GA13-W34 | 20⊥20 | 0~0.15 | 0.15 | 2024.10.16 | 合格
5-GA13 | 熔透角焊缝 | 加劲板与底板熔透角焊缝 | 5-GA13-W35 | 20⊥20 | 0~0.15 | 0.15 | 2024.10.16 | 合格
5-GA14 | 熔透角焊缝 | 腹板与顶板熔透角焊缝 | 5-GA14-W1 | 16⊥16 | 0~21.02 | 21.02 | 2024.10.17 | 合格
5-GA14 | 熔透角焊缝 | 腹板与底板熔透角焊缝 | 5-GA14-W2 | 16⊥16 | 0~21.02 | 21.02 | 2024.10.17 | 合格
5-GA14 | 熔透角焊缝 | 腹板与顶板熔透角焊缝 | 5-GA14-W3 | 16⊥16 | 0~21.02 | 21.02 | 2024.10.17 | 不合格 | F1 | SL+3.1 | 9~10 | 200 | 5100 | -2 | 300 | 2024.10.18
5-GA14 | 熔透角焊缝 | 腹板与底板熔透角焊缝 | 5-GA14-W4 | 16⊥16 | 0~21.02 | 21.02 | 2024.10.17 | 合格
5-GA14 | 熔透角焊缝 | 加劲板与底板熔透角焊缝 | 5-GA14-W7 | 20⊥20 | 0~0.15 | 0.15 | 2024.10.17 | 合格
5-GA14 | 熔透角焊缝 | 加劲板与底板熔透角焊缝 | 5-GA14-W8 | 20⊥20 | 0~0.15 | 0.15 | 2024.10.17 | 合格
5-GA14 | 熔透角焊缝 | 加劲板与底板熔透角焊缝 | 5-GA14-W9 | 20⊥20 | 0~0.15 | 0.15 | 2024.10.17 | 合格
5-GA14 | 熔透角焊缝 | 加劲板与底板熔透角焊缝 | 5-GA14-W10 | 20⊥20 | 0~0.15 | 0.15 | 2024.10.17 | 合格
5-GA14 | 熔透角焊缝 | 加劲板与底板熔透角焊缝 | 5-GA14-W29 | 20⊥20 | 0~0.15 | 0.15 | 2024.10.17 | 合格
5-GA14 | 熔透角焊缝 | 加劲板与底板熔透角焊缝 | 5-GA14-W30 | 20⊥20 | 0~0.15 | 0.15 | 2024.10.17 | 合格
5-GA14 | 熔透角焊缝 | 加劲板与底板熔透角焊缝 | 5-GA14-W31 | 20⊥20 | 0~0.15 | 0.15 | 2024.10.17 | 合格
5-GA14 | 熔透角焊缝 | 加劲板与底板熔透角焊缝 | 5-GA14-W32 | 20⊥20 | 0~0.15 | 0.15 | 2024.10.17 | 合格
5-GA15 | 熔透角焊缝 | 腹板与顶板熔透角焊缝 | 5-GA15-W1 | 16⊥20 | 0~16.37 | 16.37 | 2024.10.17 | 合格
5-GA15 | 熔透角焊缝 | 腹板与底板熔透角焊缝 | 5-GA15-W2 | 16⊥20 | 0~16.57 | 16.57 | 2024.10.17 | 合格
5-GA15 | 熔透角焊缝 | 腹板与顶板熔透角焊缝 | 5-GA15-W3 | 16⊥20 | 0~16.37 | 16.37 | 2024.10.17 | 合格
5-GA15 | 熔透角焊缝 | 腹板与底板熔透角焊缝 | 5-GA15-W4 | 16⊥20 | 0~16.57 | 16.57 | 2024.10.17 | 合格
5-GA15 | 熔透角焊缝 | 加劲板与底板熔透角焊缝 | 5-GA15-W9 | 20⊥20 | 0~0.15 | 0.15 | 2024.10.17 | 合格
5-GA15 | 熔透角焊缝 | 加劲板与底板熔透角焊缝 | 5-GA15-W10 | 20⊥20 | 0~0.15 | 0.15 | 2024.10.17 | 合格
5-GA15 | 熔透角焊缝 | 加劲板与底板熔透角焊缝 | 5-GA15-W11 | 20⊥20 | 0~0.15 | 0.15 | 2024.10.17 | 合格
5-GA15 | 熔透角焊缝 | 加劲板与底板熔透角焊缝 | 5-GA15-W12 | 20⊥20 | 0~0.15 | 0.15 | 2024.10.17 | 合格
5-GA15 | 熔透角焊缝 | 隔板与底板熔透角焊缝 | 5-GA15-W21 | 20⊥20 | 0~2.21 | 2.21 | 2024.10.17 | 合格
5-GA15 | 熔透角焊缝 | 加劲板与底板熔透角焊缝 | 5-GA15-W23 | 24⊥24 | 0~0.35 | 0.35 | 2024.10.17 | 合格
5-GA15 | 熔透角焊缝 | 加劲板与底板熔透角焊缝 | 5-GA15-W24 | 24⊥24 | 0~0.35 | 0.35 | 2024.10.17 | 合格
5-GA15 | 熔透角焊缝 | 加劲板与底板熔透角焊缝 | 5-GA15-W25 | 24⊥24 | 0~0.35 | 0.35 | 2024.10.17 | 合格
5-GA15 | 熔透角焊缝 | 加劲板与底板熔透角焊缝 | 5-GA15-W26 | 24⊥24 | 0~0.35 | 0.35 | 2024.10.17 | 合格
5-GA15 | 熔透角焊缝 | 加劲板与底板熔透角焊缝 | 5-GA15-W27 | 28⊥28 | 0~0.35 | 0.35 | 2024.10.17 | 合格
5-GA15 | 熔透角焊缝 | 加劲板与底板熔透角焊缝 | 5-GA15-W28 | 28⊥28 | 0~0.35 | 0.35 | 2024.10.17 | 合格
5-GA15 | 熔透角焊缝 | 加劲板与底板熔透角焊缝 | 5-GA15-W29 | 28⊥28 | 0~0.35 | 0.35 | 2024.10.17 | 合格
5-GA15 | 熔透角焊缝 | 加劲板与底板熔透角焊缝 | 5-GA15-W30 | 28⊥28 | 0~0.35 | 0.35 | 2024.10.17 | 合格
5-GA15 | 熔透角焊缝 | 加劲板与底板熔透角焊缝 | 5-GA15-W31 | 24⊥24 | 0~0.35 | 0.35 | 2024.10.17 | 合格
5-GA15 | 熔透角焊缝 | 加劲板与底板熔透角焊缝 | 5-GA15-W32 | 24⊥24 | 0~0.35 | 0.35 | 2024.10.17 | 合格
5-GA15 | 熔透角焊缝 | 加劲板与底板熔透角焊缝 | 5-GA15-W33 | 24⊥24 | 0~0.35 | 0.35 | 2024.10.17 | 合格
5-GA15 | 熔透角焊缝 | 加劲板与底板熔透角焊缝 | 5-GA15-W34 | 24⊥24 | 0~0.35 | 0.35 | 2024.10.17 | 合格
5-GA16 | 熔透角焊缝 | 腹板与顶板熔透角焊缝 | 5-GA16-W1 | 16⊥20 | 0~16.32 | 16.32 | 2024.10.18 | 合格
5-GA16 | 熔透角焊缝 | 腹板与底板熔透角焊缝 | 5-GA16-W2 | 16⊥20 | 0~16.52 | 16.52 | 2024.10.18 | 合格
5-GA16 | 熔透角焊缝 | 腹板与顶板熔透角焊缝 | 5-GA16-W3 | 16⊥20 | 0~16.32 | 16.32 | 2024.10.18 | 合格
5-GA16 | 熔透角焊缝 | 腹板与底板熔透角焊缝 | 5-GA16-W4 | 16⊥20 | 0~16.52 | 16.52 | 2024.10.18 | 合格
5-GA16 | 熔透角焊缝 | 隔板与底板熔透角焊缝 | 5-GA16-W7 | 20⊥20 | 0~2.21 | 2.21 | 2024.10.18 | 不合格 | F1 | SL+2.7 | 13~15 | 110 | 0 | -2 | 160 | 2024.10.19
5-GA16 | 熔透角焊缝 | 加劲板与底板熔透角焊缝 | 5-GA16-W8 | 24⊥24 | 0~0.35 | 0.35 | 2024.10.18 | 合格
5-GA16 | 熔透角焊缝 | 加劲板与底板熔透角焊缝 | 5-GA16-W9 | 24⊥24 | 0~0.35 | 0.35 | 2024.10.18 | 合格
5-GA16 | 熔透角焊缝 | 加劲板与底板熔透角焊缝 | 5-GA16-W10 | 24⊥24 | 0~0.35 | 0.35 | 2024.10.18 | 合格
5-GA16 | 熔透角焊缝 | 加劲板与底板熔透角焊缝 | 5-GA16-W11 | 24⊥24 | 0~0.35 | 0.35 | 2024.10.18 | 合格
5-GA16 | 熔透角焊缝 | 加劲板与底板熔透角焊缝 | 5-GA16-W12 | 28⊥28 | 0~0.35 | 0.35 | 2024.10.18 | 合格
5-GA16 | 熔透角焊缝 | 加劲板与底板熔透角焊缝 | 5-GA16-W13 | 28⊥28 | 0~0.35 | 0.35 | 2024.10.18 | 合格
5-GA16 | 熔透角焊缝 | 加劲板与底板熔透角焊缝 | 5-GA16-W14 | 28⊥28 | 0~0.35 | 0.35 | 2024.10.18 | 合格
5-GA16 | 熔透角焊缝 | 加劲板与底板熔透角焊缝 | 5-GA16-W15 | 28⊥28 | 0~0.35 | 0.35 | 2024.10.18 | 合格
5-GA16 | 熔透角焊缝 | 加劲板与底板熔透角焊缝 | 5-GA16-W16 | 24⊥24 | 0~0.35 | 0.35 | 2024.10.18 | 合格
5-GA16 | 熔透角焊缝 | 加劲板与底板熔透角焊缝 | 5-GA16-W17 | 24⊥24 | 0~0.35 | 0.35 | 2024.10.18 | 合格
5-GA16 | 熔透角焊缝 | 加劲板与底板熔透角焊缝 | 5-GA16-W18 | 24⊥24 | 0~0.35 | 0.35 | 2024.10.18 | 合格
5-GA16 | 熔透角焊缝 | 加劲板与底板熔透角焊缝 | 5-GA16-W19 | 24⊥24 | 0~0.35 | 0.35 | 2024.10.18 | 合格
5-GA16 | 熔透角焊缝 | 加劲板与底板熔透角焊缝 | 5-GA16-W29 | 20⊥20 | 0~0.15 | 0.15 | 2024.10.18 | 合格
5-GA16 | 熔透角焊缝 | 加劲板与底板熔透角焊缝 | 5-GA16-W30 | 20⊥20 | 0~0.15 | 0.15 | 2024.10.18 | 合格
5-GA16 | 熔透角焊缝 | 加劲板与底板熔透角焊缝 | 5-GA16-W31 | 20⊥20 | 0~0.15 | 0.15 | 2024.10.18 | 合格
5-GA16 | 熔透角焊缝 | 加劲板与底板熔透角焊缝 | 5-GA16-W32 | 20⊥20 | 0~0.15 | 0.15 | 2024.10.18 | 合格
5-GA17 | 熔透角焊缝 | 腹板与顶板熔透角焊缝 | 5-GA17-W1 | 16⊥16 | 0~21.02 | 21.02 | 2024.10.18 | 合格
5-GA17 | 熔透角焊缝 | 腹板与底板熔透角焊缝 | 5-GA17-W2 | 16⊥16 | 0~21.02 | 21.02 | 2024.10.18 | 合格
5-GA17 | 熔透角焊缝 | 腹板与顶板熔透角焊缝 | 5-GA17-W3 | 16⊥16 | 0~21.02 | 21.02 | 2024.10.18 | 合格
5-GA17 | 熔透角焊缝 | 腹板与底板熔透角焊缝 | 5-GA17-W4 | 16⊥16 | 0~21.02 | 21.02 | 2024.10.18 | 合格
5-GA17 | 熔透角焊缝 | 加劲板与底板熔透角焊缝 | 5-GA17-W7 | 20⊥20 | 0~0.15 | 0.15 | 2024.10.18 | 合格
5-GA17 | 熔透角焊缝 | 加劲板与底板熔透角焊缝 | 5-GA17-W8 | 20⊥20 | 0~0.15 | 0.15 | 2024.10.18 | 合格
5-GA17 | 熔透角焊缝 | 加劲板与底板熔透角焊缝 | 5-GA17-W9 | 20⊥20 | 0~0.15 | 0.15 | 2024.10.18 | 合格
5-GA17 | 熔透角焊缝 | 加劲板与底板熔透角焊缝 | 5-GA17-W10 | 20⊥20 | 0~0.15 | 0.15 | 2024.10.18 | 合格
5-GA17 | 熔透角焊缝 | 加劲板与底板熔透角焊缝 | 5-GA17-W25 | 20⊥20 | 0~0.15 | 0.15 | 2024.10.18 | 合格
5-GA17 | 熔透角焊缝 | 加劲板与底板熔透角焊缝 | 5-GA17-W26 | 20⊥20 | 0~0.15 | 0.15 | 2024.10.18 | 合格
5-GA17 | 熔透角焊缝 | 加劲板与底板熔透角焊缝 | 5-GA17-W27 | 20⊥20 | 0~0.15 | 0.15 | 2024.10.18 | 合格
5-GA17 | 熔透角焊缝 | 加劲板与底板熔透角焊缝 | 5-GA17-W28 | 20⊥20 | 0~0.15 | 0.15 | 2024.10.18 | 不合格 | F1 | SL+2.6 | 13~15 | 150 | 0 | -2 | 150 | 2024.10.19
5-GA18 | 熔透角焊缝 | 腹板与顶板熔透角焊缝 | 5-GA18-W1 | 16⊥20 | 0~16.37 | 16.37 | 2024.10.19 | 合格
5-GA18 | 熔透角焊缝 | 腹板与底板熔透角焊缝 | 5-GA18-W2 | 16⊥20 | 0~16.57 | 16.57 | 2024.10.19 | 合格
5-GA18 | 熔透角焊缝 | 腹板与顶板熔透角焊缝 | 5-GA18-W3 | 16⊥20 | 0~16.37 | 16.37 | 2024.10.19 | 合格
5-GA18 | 熔透角焊缝 | 腹板与底板熔透角焊缝 | 5-GA18-W4 | 16⊥20 | 0~16.57 | 16.57 | 2024.10.19 | 合格
5-GA18 | 熔透角焊缝 | 加劲板与底板熔透角焊缝 | 5-GA18-W9 | 20⊥20 | 0~0.15 | 0.15 | 2024.10.19 | 合格
5-GA18 | 熔透角焊缝 | 加劲板与底板熔透角焊缝 | 5-GA18-W10 | 20⊥20 | 0~0.15 | 0.15 | 2024.10.19 | 合格
5-GA18 | 熔透角焊缝 | 加劲板与底板熔透角焊缝 | 5-GA18-W11 | 20⊥20 | 0~0.15 | 0.15 | 2024.10.19 | 合格
5-GA18 | 熔透角焊缝 | 加劲板与底板熔透角焊缝 | 5-GA18-W12 | 20⊥20 | 0~0.15 | 0.15 | 2024.10.19 | 合格
5-GA18 | 熔透角焊缝 | 隔板与底板熔透角焊缝 | 5-GA18-W19 | 20⊥20 | 0~2.21 | 2.21 | 2024.10.19 | 合格
5-GA18 | 熔透角焊缝 | 加劲板与底板熔透角焊缝 | 5-GA18-W20 | 24⊥24 | 0~0.35 | 0.35 | 2024.10.19 | 合格
5-GA18 | 熔透角焊缝 | 加劲板与底板熔透角焊缝 | 5-GA18-W21 | 24⊥24 | 0~0.35 | 0.35 | 2024.10.19 | 合格
5-GA18 | 熔透角焊缝 | 加劲板与底板熔透角焊缝 | 5-GA18-W22 | 24⊥24 | 0~0.35 | 0.35 | 2024.10.19 | 合格
5-GA18 | 熔透角焊缝 | 加劲板与底板熔透角焊缝 | 5-GA18-W23 | 24⊥24 | 0~0.35 | 0.35 | 2024.10.19 | 合格
5-GA18 | 熔透角焊缝 | 加劲板与底板熔透角焊缝 | 5-GA18-W24 | 28⊥28 | 0~0.35 | 0.35 | 2024.10.19 | 合格
5-GA18 | 熔透角焊缝 | 加劲板与底板熔透角焊缝 | 5-GA18-W25 | 28⊥28 | 0~0.35 | 0.35 | 2024.10.19 | 合格
5-GA18 | 熔透角焊缝 | 加劲板与底板熔透角焊缝 | 5-GA18-W26 | 28⊥28 | 0~0.35 | 0.35 | 2024.10.19 | 合格
5-GA18 | 熔透角焊缝 | 加劲板与底板熔透角焊缝 | 5-GA18-W27 | 28⊥28 | 0~0.35 | 0.35 | 2024.10.19 | 合格
5-GA18 | 熔透角焊缝 | 加劲板与底板熔透角焊缝 | 5-GA18-W28 | 24⊥24 | 0~0.35 | 0.35 | 2024.10.19 | 合格
5-GA18 | 熔透角焊缝 | 加劲板与底板熔透角焊缝 | 5-GA18-W29 | 24⊥24 | 0~0.35 | 0.35 | 2024.10.19 | 合格
5-GA18 | 熔透角焊缝 | 加劲板与底板熔透角焊缝 | 5-GA18-W30 | 24⊥24 | 0~0.35 | 0.35 | 2024.10.19 | 合格
5-GA18 | 熔透角焊缝 | 加劲板与底板熔透角焊缝 | 5-GA18-W31 | 24⊥24 | 0~0.35 | 0.35 | 2024.10.19 | 合格